## Rekapitulace stavby
Export VZ |  | List obsahuje: |  |  |  |  | 1) Rekapitulace stavby |  |  | 2) Rekapitulace objektů stavby a soupisů prací | [16 empty] | 3.0 |  |  |  |  | False | False | {abd322d5-c278-4dd2-8724-c7fa2723e9b1}
[18 empty] | >> skryté sloupce << | [12 empty] | 0,01 | 21
[31 empty] | 0,01 | 15
|  | REKAPITULACE STAVBY | [16 empty] | v --- níže se nacházejí doplnkové a pomocné údaje k sestavám --- v | [11 empty] | 0,001
|  | Kód: |  |  |  |  | N16-075 | [23 empty] | 0,01
|  | Stavba: |  |  |  |  | Snížení energetické náročnosti budov na ulici Fráni Šrámka 2457/28, 2458/30 a 2459/32 v Ostravě - Mariánských Horách | [23 empty] | 0,01
|  | KSO: | [11 empty] | CC-CZ: | [16 empty] | 0,01
|  | Místo: |  |  |  |  | Fráni Šrámka 2457/28, 2458/30, 2459/32, Ostrava - Mariánské Hory | [6 empty] | Datum: |  | 2016-07-04 | [14 empty] | 0,01
0,01
|  | Zadavatel: |  |  |  |  | ÚMOb Ostrava Mariánské Hory a Hulváky | [6 empty] | IČ: |  | 008 45 451/10 | [14 empty] | 0,01
[7 empty] | se sídlem: Přemyslovců 63, 709 36 Ostrava | [6 empty] | DIČ: | [16 empty] | 0,01
0,01
|  | Uchazeč: | [11 empty] | IČ: | [16 empty] | 0,01
|  |  | Na základě výběrového řízení | [10 empty] | DIČ: | [16 empty] | 0,01
False
|  | Projektant: |  |  |  |  | POEL spol s.r.o | [6 empty] | IČ: |  | 449 36 681 | [14 empty] | False
[7 empty] | se sídlem: Nad Porubkou 1195/34b, Svinov, 721 00 Ostrava | [6 empty] | DIČ: | [16 empty] | True
0,01
|  | Poznámka: | [28 empty] | 0,01
|  |  | Soupis prací je sestaven za využití položek Cenové soustavy ÚRS. Cenové a technické podmínky položek CS ÚRS, které nejsou uvedeny v soupisu prací (tzv. úvodní části katalogů) jsou neomezeně dálkově k dispozici na www.cs-urs.cz. Položky soupisu prací, které nemají ve sloupci "Cenová soustava" uveden žádný údaj, nepochází z Cenové soustavy ÚRS (takové položky soupisu prací mají Cenovou soustavu "VLASTNÍ"). Nedílnou součástí soupisu prací je projektová dokumentace vč. textových příloh, na kterou se položky soupisu prací plně odkazují. | [27 empty] | True
|  | Cena bez DPH | [11 empty] | 0
[8 empty] | Sazba daně |  | Základ daně |  |  |  | Výše daně
|  | DPH |  | základní |  |  |  | 21% |  | 0 |  |  |  | 0
|  |  |  | snížená |  |  |  | 15% |  | 0 |  |  |  | 0
|  |  |  | zákl. přenesená |  |  |  | 21% |  | 0 |  |  |  | 0
|  |  |  | sníž. přenesená |  |  |  | 15% |  | 0 |  |  |  | 0
|  |  |  | nulová |  |  |  | 0% |  | 0 |  |  |  | 0
|  | Cena s DPH | [6 empty] | v |  | CZK |  |  | 0
REKAPITULACE OBJEKTŮ STAVBY A SOUPISŮ PRACÍ
| Kód: | [6 empty] | N16-075
| Stavba: | [6 empty] | Snížení energetické náročnosti budov na ulici Fráni Šrámka 2457/28, 2458/30 a 2459/32 v Ostravě - Mariánských Horách
| Místo: | [6 empty] | Fráni Šrámka 2457/28, 2458/30, 2459/32, Ostrava - Mariánské Hory |  |  |  |  | Datum: |  | 2016-07-04
| Zadavatel: | [6 empty] | ÚMOb Ostrava Mariánské Hory a Hulváky |  |  |  |  | Projektant: |  | POEL spol s.r.o |  |  |  | Informatívní údaje z listů zakázek
| Uchazeč: | [6 empty] | Na základě výběrového řízení
| Kód |  |  |  | Objekt, Soupis prací | [6 empty] | Cena bez DPH [CZK] |  |  |  | Cena s DPH [CZK] | Typ |  | z toho Ostat. náklady [CZK] | DPH [CZK] | Normohodiny [h] | DPH základní [CZK] | DPH snížená [CZK] | DPH základní přenesená [CZK] | DPH snížená přenesená [CZK] | Základna DPH základní | Základna DPH snížená | Základna DPH zákl. přenesená | Základna DPH sníž. přenesená | Základna DPH nulová
| Náklady stavby celkem | [10 empty] | 0 |  |  |  | 0 |  |  | 0 | 0 | #REF! | 0 | 0 | 0 | 0 | 0 | 0 | 0 | 0 | 0 | D | 0 | ###NOIMPORT### | IMPORT | {abd322d5-c278-4dd2-8724-c7fa2723e9b1} | {00000000-0000-0000-0000-000000000000}
|  | D.1.1.1 |  |  |  | Hlavní způsobilé výdaje | [5 empty] | 0 |  |  |  | 0 | STA |  | 0 | 0 | 3744.1563 | 0 | 0 | 0 | 0 | 0 | 0 | 0 | 0 | 0 |  | 1 |  | IMPORT | {c3b99ff8-56ee-4d84-8d13-09acae4b5b61} | {abd322d5-c278-4dd2-8724-c7fa2723e9b1} | 1
|  | D.1.1.2 |  |  |  | Vedlejší způsobilé náklady | [5 empty] | 0 |  |  |  | 0 | STA |  | 0 | 0 | #REF! | 0 | 0 | 0 | 0 | 0 | 0 | 0 | 0 | 0 |  | 1 |  | IMPORT | {0fbeebcc-aae0-4a7f-9e0e-b56dfeb83c75} | {abd322d5-c278-4dd2-8724-c7fa2723e9b1} | 1
|  | VRN |  |  |  | Nezpůsobilé výdaje část 1 | [5 empty] | 0 |  |  |  | 0 | VRN |  | 0 | 0 | 0 | 0 | 0 | 0 | 0 | 0 | 0 | 0 | 0 | 0 |  | 1 |  | IMPORT | {3c2be62a-8f2a-4742-a152-a9aad67e9dfd} | {abd322d5-c278-4dd2-8724-c7fa2723e9b1} | 1
|  | D.1.1.3 |  |  |  | Nezpůsobilé výdaje část 2 | [5 empty] | 0 |  |  |  | 0 | STA |  | 0 | 0 | 0 | 0 | 0 | 0 | 0 | 0 | 0 | 0 | 0 | 0 |  | 1 |  | IMPORT | {73d98042-a514-4f77-af11-9efcc16bd38a} | {abd322d5-c278-4dd2-8724-c7fa2723e9b1} | 1
|  | D.1.1.4 |  |  |  | Nezpůsobilé výdaje část 3 | [5 empty] | 0 |  |  |  | 0 | STA

## Způsobilé hlavní
| List obsahuje: |  | 1) Krycí list soupisu | 2) Rekapitulace |  |  | 3) Soupis prací | Zpět na list: | Rekapitulace stavby
[9 empty] | >> skryté sloupce << | [9 empty] | {c3b99ff8-56ee-4d84-8d13-09acae4b5b61}
1
| KRYCÍ LIST SOUPISU | [8 empty] | v --- níže se nacházejí doplnkové a pomocné údaje k sestavám --- v | [8 empty] | False
Stavba:
Snížení energetické náročnosti budov na ulici Fráni Šrámka 2457/28, 2458/30 a 2459/32 v Ostravě - Mariánských Horách
Objekt:
D.1.1.1 - Architektonicko stavební řešení - hlavní způsobilé výdaje
| KSO: |  |  |  |  | CC-CZ:
| Místo: |  | Fráni Šrámka 2457/28, 2458/30, 2459/32, Ostrava - Mariánské Hory |  |  | Datum: | 2016-07-04
| Zadavatel: |  | ÚMOb Ostrava Mariánské Hory a Hulváky |  |  | IČ:
DIČ:
| Uchazeč: |  |  |  |  | IČ:
|  | Na základě výběrového řízení |  |  |  | DIČ:
| Projektant: |  | POEL spol s.r.o |  |  | IČ:
DIČ:
Poznámka:
Soupis prací je sestaven za využití položek Cenové soustavy ÚRS. Cenové a technické podmínky položek CS ÚRS, které nejsou uvedeny v soupisu prací (tzv. úvodní části katalogů) jsou neomezeně dálkově k dispozici na www.cs-urs.cz. Položky soupisu prací, které nemají ve sloupci "Cenová soustava" uveden žádný údaj, nepochází z Cenové soustavy ÚRS (takové položky soupisu prací mají Cenovou soustavu "VLASTNÍ"). Nedílnou součástí soupisu prací je projektová dokumentace vč. textových příloh, na kterou se položky soupisu prací plně odkazují.
| Cena bez DPH | [5 empty] | 0
|  |  | Základ daně |  |  | Sazba daně | Výše daně
| DPH | základní | 0 |  |  | 21% | 0
|  | snížená | 0 |  |  | 15% | 0
|  | zákl. přenesená | 0 |  |  | 21% | 0
|  | sníž. přenesená | 0 |  |  | 15% | 0
|  | nulová | 0 |  |  | 0% | 0
| Cena s DPH |  |  | v | CZK |  | 0
REKAPITULACE ČLENĚNÍ SOUPISU PRACÍ
Stavba:
Snížení energetické náročnosti budov na ulici Fráni Šrámka 2457/28, 2458/30 a 2459/32 v Ostravě - Mariánských Horách
Objekt:
D.1.1.1 - Architektonicko stavební řešení - hlavní způsobilé výdaje
Místo: |  |  | Fráni Šrámka 2457/28, 2458/30, 2459/32, Ostrava - Mariánské Hory |  |  | Datum: | 2016-07-04
Zadavatel: |  |  | ÚMOb Ostrava Mariánské Hory a Hulváky |  |  | Projektant: | POEL spol s.r.o
Uchazeč: |  |  | Na základě výběrového řízení
Kód dílu - Popis | [6 empty] | Cena celkem [CZK] bez DPH
Náklady soupisu celkem - hlavní způsobilé výdaje celkem | [6 empty] | 0 | [12 empty] | -1
| HSV - Práce a dodávky HSV | [5 empty] | 0
| 1 - Zemní práce | [5 empty] | 0
| 4 - Vodorovné konstrukce | [5 empty] | 0
| 5 - Komunikace pozemní | [5 empty] | 0
| 6 - Úpravy povrchů, podlahy a osazování výplní | [5 empty] | 0
| 9 - Ostatní konstrukce a práce, bourání | [5 empty] | 0
| 95 - Různé dokončovací konstrukce a práce pozemních staveb | [5 empty] | 0
| 997 - Přesun sutě | [5 empty] | 0
| PSV - Práce a dodávky PSV | [5 empty] | 0
| 711 - Izolace proti vodě, vlhkosti a plynům | [5 empty] | 0
| 712 - Povlakové krytiny | [5 empty] | 0
| 713 - Izolace tepelné | [5 empty] | 0
| 721 - Zdravotechnika - vnitřní kanalizace | [5 empty] | 0
| 764 - Konstrukce klempířské | [5 empty] | 0
| 766 - Konstrukce truhlářské | [5 empty] | 0
| 767 - Konstrukce zámečnické | [5 empty] | 0
| 771 - Podlahy z dlaždic | [5 empty] | 0
| 783 - Dokončovací práce - nátěry | [5 empty] | 0
| 784 - Dokončovací práce - malby a tapety | [5 empty] | 0
SOUPIS PRACÍ
Stavba:
Snížení energetické náročnosti budov na ulici Fráni Šrámka 2457/28, 2458/30 a 2459/32 v Ostravě - Mariánských Horách
Objekt:
D.1.1.1 - Architektonicko stavební řešení - hlavní způsobilé výdaje
Místo: |  |  | Fráni Šrámka 2457/28, 2458/30, 2459/32, Ostrava - Mariánské Hory |  |  | Datum: | 2016-07-04
Zadavatel: |  |  | 0 |  |  | Projektant: | 0
Uchazeč: |  |  | Na základě výběrového řízení
PČ | Typ | Kód | Popis | MJ | Množství | J.cena [CZK] | Cena celkem [CZK] | Cenová soustava |  | Poznámka | DPH | J. Nh [h] | Nh celkem [h] | J. hmotnost [t] | Hmotnost celkem [t] | J. suť [t] | Suť Celkem [t]
Náklady soupisu celkem | [6 empty] | 0 | [5 empty] | 3744.1563 |  | 45.3437 |  | 33.9188 |  | D | -1 | [10 empty] | 0
| D | HSV | Práce a dodávky HSV |  |  |  | 0 | [5 empty] | 3177.5022 |  | 31.4095 |  | 33.3441 | 1 | D | 0 |  |  |  | ROZPOCET | [6 empty] | 0
| D | 1 | Zemní práce |  |  |  | 0 | [5 empty] | 46.7338 |  | 0.00275 |  | 31.5562 | 1 | D | 1 |  |  |  | ROZPOCET | [6 empty] | 0
1 | K | 113106121 | Rozebrání dlažeb komunikací pro pěší z betonových nebo kamenných dlaždic | m2 | 63.75 |  | 0 | CS ÚRS 2016 01 |  |  | snížená | 0.16 | 10.2 | 0 | 0 | 0.255 | 16.2563 | 4 | K | 2 |  |  |  | ROZPOCET | 0 | 0 | 0 | 0 | 0 | 2 | 0 | 4 | -1677930788
| VV |  | 0,5*127,5 |  | 63.75 | [13 empty] | VV | 2 | 2 | True | 0 | ROZPOCET
| VV |  | Součet |  | 63.75 | [13 empty] | VV | 2 | 4 | True | 1 | ROZPOCET
2 | K | 113107112 | Odstranění podkladu pl do 50 m2 z kameniva těženého tl 200 mm | m2 | 63.75 |  | 0 | CS ÚRS 2016 01 |  |  | snížená | 0.46 | 29.325 | 0 | 0 | 0.24 | 15.3 | 4 | K | 2 |  |  |  | ROZPOCET | 0 | 0 | 0 | 0 | 0 | 2 | 0 | 4 | -1744870466
3 | K | 181411131 | Založení parkového trávníku výsevem plochy do 1000 m2 v rovině a ve svahu do 1:5 | m2 | 110 |  | 0 | CS ÚRS 2016 01 |  |  | snížená | 0.058 | 6.38 | 0 | 0 | 0 | 0 | 4 | K | 2 |  |  |  | ROZPOCET | 0 | 0 | 0 | 0 | 0 | 2 | 0 | 4 | -2044457226
4 | M | 005724100 | osivo směs travní parková | kg | 2.75 |  | 0 | CS ÚRS 2016 01 |  |  | snížená | 0 | 0 | 0.001 | 0.00275 | 0 | 0 | 8 | M | 2 |  |  |  | ROZPOCET | 0 | 0 | 0 | 0 | 0 | 2 | 0 | 4 | 819656618
| VV |  | 110*0,025 'Přepočtené koeficientem množství |  | 2.75 | [13 empty] | VV | 2 | 2 | False | 1 | ROZPOCET
5 | K | 181951101 | Úprava pláně v hornině tř. 1 až 4 bez zhutnění | m2 | 63.75 |  | 0 | CS ÚRS 2016 01 |  |  | snížená | 0.013 | 0.82875 | 0 | 0 | 0 | 0 | 4 | K | 2 |  |  |  | ROZPOCET | 0 | 0 | 0 | 0 | 0 | 2 | 0 | 4 | 282608323
| VV |  | "okapový chodník" 0,5*127,5 |  | 63.75 | [13 empty] | VV | 2 | 2 | True | 0 | ROZPOCET
| VV |  | Součet |  | 63.75 | [13 empty] | VV | 2 | 4 | True | 1 | ROZPOCET
| D | 4 | Vodorovné konstrukce |  |  |  | 0 | [5 empty] | 5.407 |  | 0 |  | 0 | 1 | D | 1 |  |  |  | ROZPOCET | [6 empty] | 0
6 | K | 451572111 | Lože pod potrubí otevřený výkop z kameniva drobného těženého | m3 | 3.19 |  | 0 | CS ÚRS 2016 01 |  |  | snížená | 1.695 | 5.407 | 0 | 0 | 0 | 0 | 4 | K | 2 |  |  |  | ROZPOCET | 0 | 0 | 0 | 0 | 0 | 2 | 0 | 4 | 1712013954
| D | 5 | Komunikace pozemní |  |  |  | 0 | [5 empty] | 39.9075 |  | 13.1006 |  | 0 | 1 | D | 1 |  |  |  | ROZPOCET | [6 empty] | 0
7 | K | 596811121 | Kladení betonové dlažby komunikací pro pěší do lože z kameniva vel do 0,09 m2 plochy do 100 m2 | m2 | 63.75 |  | 0 | CS ÚRS 2016 01 |  |  | snížená | 0.626 | 39.9075 | 0.101 | 6.4388 | 0 | 0 | 4 | K | 2 |  |  |  | ROZPOCET | 0 | 0 | 0 | 0 | 0 | 2 | 0 | 4 | 1889613593
8 | M | 592453R00 | dlažba desková betonová hladká tl. 50 mm přírodní | m2 | 70.125 |  | 0 |  |  |  | snížená | 0 | 0 | 0.095 | 6.6619 | 0 | 0 | 8 | M | 2 |  |  |  | ROZPOCET | 0 | 0 | 0 | 0 | 0 | 2 | 0 | 4 | -212457841
| VV |  | 63,75*1,1 'Přepočtené koeficientem množství |  | 70.125 | [13 empty] | VV | 2 | 2 | False | 1 | ROZPOCET
| D | 6 | Úpravy povrchů, podlahy a osazování výplní |  |  |  | 0 | [5 empty] | 2028.2978 |  | 29.0176 |  | 0 | 1 | D | 1 |  |  |  | ROZPOCET | [6 empty] | 0
9 | K | 611321141 | Vápenocementová omítka štuková dvouvrstvá vnitřních stropů rovných nanášená ručně | m2 | 538.22 |  | 0 | CS ÚRS 2016 01 |  |  | snížená | 0.57 | 306.7854 | 0.01838 | 9.8925 | 0 | 0 | 4 | K | 2 |  |  |  | ROZPOCET | 0 | 0 | 0 | 0 | 0 | 2 | 0 | 4 | -1710939093
| VV |  | "chodba 1.NP" 484,76+53,46 |  | 538.22 | [13 empty] | VV | 2 | 2 | True | 0 | ROZPOCET
| VV |  | Součet |  | 538.22 | [13 empty] | VV | 2 | 4 | True | 1 | ROZPOCET
10 | K | 612142001 | Potažení vnitřních stěn sklovláknitým pletivem vtlačeným do tenkovrstvé hmoty | m2 | 538.22 |  | 0 | CS ÚRS 2016 01 |  |  | snížená | 0.36 | 193.7592 | 0.00489 | 2.6319 | 0 | 0 | 4 | K | 2 |  |  |  | ROZPOCET | 0 | 0 | 0 | 0 | 0 | 2 | 0 | 4 | -1570558321
| VV |  | "1.PP, chodba" 484,76+53,46 |  | 538.22 | [13 empty] | VV | 2 | 2 | True | 0 | ROZPOCET
| VV |  | Součet |  | 538.22 | [13 empty] | VV | 2 | 4 | True | 1 | ROZPOCET
11 | K | 620991121 | Zakrývání výplní venkovních otvorů před nástřikem plastických maltovin z lešení | m2 | 372 |  | 0 |  |  |  | snížená | 0.078 | 29.016 | 0.00011 | 0.04092 | 0 | 0 | 4 | K | 2 |  |  |  | ROZPOCET | 0 | 0 | 0 | 0 | 0 | 2 | 0 | 4 | -1759709664
| VV |  | 342,0+30,0 |  | 372 | [13 empty] | VV | 2 | 2 | True | 0 | ROZPOCET
| VV |  | Součet |  | 372 | [13 empty] | VV | 2 | 4 | True | 1 | ROZPOCET
12 | K | 621211021 | Montáž kontaktního zateplení vnějších podhledů z polystyrénových desek tl do 120 mm | m2 | 484.76 |  | 0 | CS ÚRS 2016 01 |  |  | snížená | 1.36 | 659.2736 | 0.00838 | 4.0623 | 0 | 0 | 4 | K | 2 |  |  |  | ROZPOCET | 0 | 0 | 0 | 0 | 0 | 2 | 0 | 4 | 190984511
| VV |  | (140,43+140,7+140,4)*1,15 |  | 484.76 | [13 empty] | VV | 2 | 2 | True | 0 | ROZPOCET
| VV |  | Součet |  | 484.76 | [13 empty] | VV | 2 | 4 | True | 1 | ROZPOCET
13 | M | 283760370 | deska fasádní polystyrénová šedá 1000 x 500 x 100 mm | m2 | 508.998 |  | 0 | CS ÚRS 2016 01 |  |  | snížená | 0 | 0 | 0.0015 | 0.7635 | 0 | 0 | 8 | M | 2 |  |  |  | ROZPOCET | 0 | 0 | 0 | 0 | 0 | 2 | 0 | 4 | -405025494
| P |  | Poznámka k položce: lambda=0,032 [W / m K], pevnost v tahu kolmo 100kPa, teplotní odolnost dlouhodobá 70°C, difůzní odpor 20-40 | [15 empty] | P | 2
| VV |  | 484,76*1,05 'Přepočtené koeficientem množství |  | 508.998 | [13 empty] | VV | 2 | 2 | False | 1 | ROZPOCET
14 | K | 621211041 | Montáž kontaktního zateplení vnějších podhledů z polystyrénových desek tl do 200 mm | m2 | 3 |  | 0 | CS ÚRS 2016 01 |  |  | snížená | 1.4 | 4.2 | 0.00865 | 0.02595 | 0 | 0 | 4 | K | 2 |  |  |  | ROZPOCET | 0 | 0 | 0 | 0 | 0 | 2 | 0 | 4 | -2064124909
| VV |  | ozn. 10 - 0,5*6 |  | 3 | [13 empty] | VV | 2 | 2 | True | 0 | ROZPOCET
| VV |  | Součet |  | 3 | [13 empty] | VV | 2 | 4 | True | 1 | ROZPOCET
15 | M | 283763850 | polystyren extrudovaný XPS III - (S,G,NF,) - 1250 x 600 mm, tl.200mm | m3 | 0.63 |  | 0 | CS ÚRS 2016 01 |  |  | snížená | 0 | 0 | 0.03 | 0.0189 | 0 | 0 | 8 | M | 2 |  |  |  | ROZPOCET | 0 | 0 | 0 | 0 | 0 | 2 | 0 | 4 | -753783446
| P |  | Poznámka k položce: lambda=0,035 [W / m K] | [15 empty] | P | 2
| VV |  | 3*0,21 'Přepočtené koeficientem množství |  | 0.63 | [13 empty] | VV | 2 | 2 | False | 1 | ROZPOCET
16 | K | 621221021 | Montáž kontaktního zateplení vnějších podhledů z minerální vlny s podélnou orientací tl do 120 mm | m2 | 53.46 |  | 0 | CS ÚRS 2016 01 |  |  | snížená | 1.4 | 74.844 | 0.00947 | 0.50627 | 0 | 0 | 4 | K | 2 |  |  |  | ROZPOCET | 0 | 0 | 0 | 0 | 0 | 2 | 0 | 4 | 468786224
| VV |  | "chodba 1.NP" 17,82*3 |  | 53.46 | [13 empty] | VV | 2 | 2 | True | 0 | ROZPOCET
| VV |  | Součet |  | 53.46 | [13 empty] | VV | 2 | 4 | True | 1 | ROZPOCET
17 | M | 631515270 | deska izolační z čedičové vlny tl. 100 mm, rozměr 600x1000mm | m2 | 56.133 |  | 0 | CS ÚRS 2016 01 |  |  | snížená | 0 | 0 | 0.0135 | 0.7578 | 0 | 0 | 8 | M | 2 |  |  |  | ROZPOCET | 0 | 0 | 0 | 0 | 0 | 2 | 0 | 4 | 1724163741
| P |  | Poznámka k položce: la = 0,035 W/mK tl. 100 mm, napětí v tlaku >30kPa, napětí v tahu kolmo k desce >10kPa | [15 empty] | P | 2
| VV |  | 53,46*1,05 'Přepočtené koeficientem množství |  | 56.133 | [13 empty] | VV | 2 | 2 | False | 1 | ROZPOCET
18 | K | 622143003 | Montáž omítkových plastových nebo pozinkovaných rohových profilů s tkaninou | m | 700.95 |  | 0 | CS ÚRS 2016 01 |  |  | snížená | 0.11 | 77.1045 | 0 | 0 | 0 | 0 | 4 | K | 2 |  |  |  | ROZPOCET | 0 | 0 | 0 | 0 | 0 | 2 | 0 | 4 | -1013597860
| VV |  | (1,6+2,05+1,6)*102 |  | 535.5 | [13 empty] | VV | 2 | 2 | True | 0 | ROZPOCET
| VV |  | (3,6+1,6+3,6)*3 |  | 26.4 | [13 empty] | VV | 2 | 2 | True | 0 | ROZPOCET
| VV |  | (2,6+2,1+1,6)*12 |  | 75.6 | [13 empty] | VV | 2 | 2 | True | 0 | ROZPOCET
| VV |  | (2,5+2,05+2,5)*9 |  | 63.45 | [13 empty] | VV | 2 | 2 | True | 0 | ROZPOCET
| VV |  | Součet |  | 700.95 | [13 empty] | VV | 2 | 4 | True | 1 | ROZPOCET
19 | M | 590515160 | profil ukončovací 14 mm PVC hrana (délka 3 m) | m | 771.045 |  | 0 | CS ÚRS 2016 01 |  |  | snížená | 0 | 0 | 0.0003 | 0.23131 | 0 | 0 | 8 | M | 2 |  |  |  | ROZPOCET | 0 | 0 | 0 | 0 | 0 | 2 | 0 | 4 | -1158522398
| VV |  | 700,95*1,1 'Přepočtené koeficientem množství |  | 771.045 | [13 empty] | VV | 2 | 2 | False | 1 | ROZPOCET
20 | K | 622211011 | Montáž kontaktního zateplení vnějších stěn z polystyrénových desek tl do 80 mm | m2 | 75.88 |  | 0 | CS ÚRS 2016 01 |  |  | snížená | 1.02 | 77.3976 | 0.00825 | 0.62601 | 0 | 0 | 4 | K | 2 |  |  |  | ROZPOCET | 0 | 0 | 0 | 0 | 0 | 2 | 0 | 4 | -1862964976
| VV |  | ozn. 6 - 7,64+7,64+31,4+29,2 |  | 75.88 | [13 empty] | VV | 2 | 2 | True | 0 | ROZPOCET
| VV |  | Součet |  | 75.88 | [13 empty] | VV | 2 | 4 | True | 1 | ROZPOCET
21 | M | 283759330 | deska fasádní polystyrénová EPS 70 F 1000 x 500 x 50 mm | m2 | 79.674 |  | 0 | CS ÚRS 2016 01 |  |  | snížená | 0 | 0 | 0.00085 | 0.067723 | 0 | 0 | 8 | M | 2 |  |  |  | ROZPOCET | 0 | 0 | 0 | 0 | 0 | 2 | 0 | 4 | -1066267173
| P |  | Poznámka k položce: lambda=0,039 [W / m K] | [15 empty] | P | 2
| VV |  | 75,88*1,05 'Přepočtené koeficientem množství |  | 79.674 | [13 empty] | VV | 2 | 2 | False | 1 | ROZPOCET
22 | K | 622211011 | Montáž kontaktního zateplení vnějších stěn z polystyrénových desek tl do 80 mm | m2 | 1.8 |  | 0 | CS ÚRS 2016 01 |  |  | snížená | 1.02 | 1.836 | 0.00825 | 0.01485 | 0 | 0 | 4 | K | 2 |  |  |  | ROZPOCET | 0 | 0 | 0 | 0 | 0 | 2 | 0 | 4 | 239353360
| VV |  | "balkony" 12*0,1*1,5 |  | 1.8 | [13 empty] | VV | 2 | 2 | True | 0 | ROZPOCET
| VV |  | Součet |  | 1.8 | [13 empty] | VV | 2 | 4 | True | 1 | ROZPOCET
23 | M | 283763610 | polystyren extrudovaný XPS III - (S,G,NF,) - 1250 x 600 x 30 mm | m2 | 1.89 |  | 0 | CS ÚRS 2016 01 |  |  | snížená | 0 | 0 | 0.0009 | 0.001701 | 0 | 0 | 8 | M | 2 |  |  |  | ROZPOCET | 0 | 0 | 0 | 0 | 0 | 2 | 0 | 4 | 1062035258
| P |  | Poznámka k položce: lambda=0,035 [W / m K] | [15 empty] | P | 2
| VV |  | 1,8*1,05 'Přepočtené koeficientem množství |  | 1.89 | [13 empty] | VV | 2 | 2 | False | 1 | ROZPOCET
24 | K | 622211021 | Montáž kontaktního zateplení vnějších stěn z polystyrénových desek tl do 120 mm | m2 | 14.4 |  | 0 | CS ÚRS 2016 01 |  |  | snížená | 1.04 | 14.976 | 0.00832 | 0.11981 | 0 | 0 | 4 | K | 2 |  |  |  | ROZPOCET | 0 | 0 | 0 | 0 | 0 | 2 | 0 | 4 | -694907659
| VV |  | ozn.4 - 12*1,2 |  | 14.4 | [13 empty] | VV | 2 | 2 | True | 0 | ROZPOCET
| VV |  | Součet |  | 14.4 | [13 empty] | VV | 2 | 4 | True | 1 | ROZPOCET
25 | M | 283760R60 | fenolická pěna K5 tl.90mm | m2 | 14.688 |  | 0 |  |  |  | snížená | 0 | 0 | 0.0015 | 0.022032 | 0 | 0 | 8 | M | 2 |  |  |  | ROZPOCET | 0 | 0 | 0 | 0 | 0 | 2 | 0 | 4 | 242642551
| P |  | Poznámka k položce: lambda=0,020 [W / m K] | [15 empty] | P | 2
| VV |  | 14,4*1,02 'Přepočtené koeficientem množství |  | 14.688 | [13 empty] | VV | 2 | 2 | False | 1 | ROZPOCET
26 | K | 622211021 | Montáž kontaktního zateplení vnějších stěn z polystyrénových desek tl do 120 mm | m2 | 95.9 |  | 0 | CS ÚRS 2016 01 |  |  | snížená | 1.04 | 99.736 | 0.00832 | 0.79789 | 0 | 0 | 4 | K | 2 |  |  |  | ROZPOCET | 0 | 0 | 0 | 0 | 0 | 2 | 0 | 4 | -617037322
| VV |  | 137,0*0,7 |  | 95.9 | [13 empty] | VV | 2 | 2 | True | 0 | ROZPOCET
| VV |  | Součet |  | 95.9 | [13 empty] | VV | 2 | 4 | True | 1 | ROZPOCET
27 | M | 283759380 | deska fasádní polystyrénová EPS 70 F 1000 x 500 x 100 mm | m2 | 100.695 |  | 0 | CS ÚRS 2016 01 |  |  | snížená | 0 | 0 | 0.0017 | 0.17118 | 0 | 0 | 8 | M | 2 |  |  |  | ROZPOCET | 0 | 0 | 0 | 0 | 0 | 2 | 0 | 4 | -137638345
| P |  | Poznámka k položce: lambda=0,039 [W / m K] | [15 empty] | P | 2
| VV |  | 95,9*1,05 'Přepočtené koeficientem množství |  | 100.695 | [13 empty] | VV | 2 | 2 | False | 1 | ROZPOCET
28 | K | 622212051 | Montáž kontaktního zateplení vnějšího ostění hl. špalety do 400 mm z polystyrenu tl do 40 mm | m | 662.8 |  | 0 | CS ÚRS 2016 01 |  |  | snížená | 0.39 | 258.492 | 0.00331 | 2.1939 | 0 | 0 | 4 | K | 2 |  |  |  | ROZPOCET | 0 | 0 | 0 | 0 | 0 | 2 | 0 | 4 | 1639879660
| VV |  | (535+26,4+75,+26,4) |  | 662.8 | [13 empty] | VV | 2 | 2 | True | 0 | ROZPOCET
| VV |  | Součet |  | 662.8 | [13 empty] | VV | 2 | 4 | True | 1 | ROZPOCET
29 | M | 283760310 | deska fasádní polystyrénová šedá 1000 x 500 x 30 mm | m2 | 208.782 |  | 0 | CS ÚRS 2016 01 |  |  | snížená | 0 | 0 | 0.00045 | 0.093952 | 0 | 0 | 8 | M | 2 |  |  |  | ROZPOCET | 0 | 0 | 0 | 0 | 0 | 2 | 0 | 4 | -1279968243
| P |  | Poznámka k položce: lambda=0,032 [W / m K], pevnost v tahu kolmo 100kPa, teplotní odolnost dlouhodobá 70°C, difůzní odpor 20-40 | [15 empty] | P | 2
| VV |  | 662,8*0,315 'Přepočtené koeficientem množství |  | 208.782 | [13 empty] | VV | 2 | 2 | False | 1 | ROZPOCET
30 | K | 622221001 | Montáž kontaktního zateplení vnějších stěn z minerální vlny s podélnou orientací vláken tl do 40 mm | m2 | 35.76 |  | 0 | CS ÚRS 2016 01 |  |  | snížená | 1.02 | 36.4752 | 0.00925 | 0.33078 | 0 | 0 | 4 | K | 2 |  |  |  | ROZPOCET | 0 | 0 | 0 | 0 | 0 | 2 | 0 | 4 | 1849970153
| VV |  | (25,8+18,6+45)*0,4 |  | 35.76 | [13 empty] | VV | 2 | 2 | True | 0 | ROZPOCET
| VV |  | Součet |  | 35.76 | [13 empty] | VV | 2 | 4 | True | 1 | ROZPOCET
31 | M | 631515180 | deska izolační z čedičové vlny tl. 30 mm, rozměr 600x1000mm | m2 | 37.548 |  | 0 | CS ÚRS 2016 01 |  |  | snížená | 0 | 0 | 0.006 | 0.22529 | 0 | 0 | 8 | M | 2 |  |  |  | ROZPOCET | 0 | 0 | 0 | 0 | 0 | 2 | 0 | 4 | 1026001104
| P |  | Poznámka k položce: la = 0,035 W/mK tl. 30 mm, napětí v tlaku >30kPa, napětí v tahu kolmo k desce >10kPa | [15 empty] | P | 2
| VV |  | 35,76*1,05 'Přepočtené koeficientem množství |  | 37.548 | [13 empty] | VV | 2 | 2 | False | 1 | ROZPOCET
32 | K | 622221011 | Montáž kontaktního zateplení vnějších stěn z minerální vlny s podélnou orientací vláken tl do 80 mm | m2 | 3.5 |  | 0 | CS ÚRS 2016 01 |  |  | snížená | 1.04 | 3.64 | 0.00931 | 0.032585 | 0 | 0 | 4 | K | 2 |  |  |  | ROZPOCET | 0 | 0 | 0 | 0 | 0 | 2 | 0 | 4 | 365467276
| VV |  | ozn.7 - 3,5 |  | 3.5 | [13 empty] | VV | 2 | 2 | True | 0 | ROZPOCET
| VV |  | Součet |  | 3.5 | [13 empty] | VV | 2 | 4 | True | 1 | ROZPOCET
33 | M | 631515190 | deska izolační z čedičové vlny tl. 50 mm, rozměr 600x1000mm | m2 | 3.675 |  | 0 | CS ÚRS 2016 01 |  |  | snížená | 0 | 0 | 0.0075 | 0.027562 | 0 | 0 | 8 | M | 2 |  |  |  | ROZPOCET | 0 | 0 | 0 | 0 | 0 | 2 | 0 | 4 | 1463387661
| P |  | Poznámka k položce: la = 0,035 W/mK tl. 50 mm, napětí v tlaku >30kPa, napětí v tahu kolmo k desce >10kPa | [15 empty] | P | 2
| VV |  | 3,5*1,05 'Přepočtené koeficientem množství |  | 3.675 | [13 empty] | VV | 2 | 2 | False | 1 | ROZPOCET
34 | K | 622221021 | Montáž kontaktního zateplení vnějších stěn z minerální vlny s podélnou orientací vláken tl do 120 mm | m2 | 4.2 |  | 0 | CS ÚRS 2016 01 |  |  | snížená | 1.06 | 4.452 | 0.00938 | 0.039396 | 0 | 0 | 4 | K | 2 |  |  |  | ROZPOCET | 0 | 0 | 0 | 0 | 0 | 2 | 0 | 4 | -712000151
| VV |  | 6*0,7 |  | 4.2 | [13 empty] | VV | 2 | 2 | True | 0 | ROZPOCET
| VV |  | Součet |  | 4.2 | [13 empty] | VV | 2 | 4 | True | 1 | ROZPOCET
35 | M | 631515270 | deska izolační z čedičové vlny tl. 100 mm, rozměr 600x1000mm | m2 | 4.41 |  | 0 | CS ÚRS 2016 01 |  |  | snížená | 0 | 0 | 0.0135 | 0.059535 | 0 | 0 | 8 | M | 2 |  |  |  | ROZPOCET | 0 | 0 | 0 | 0 | 0 | 2 | 0 | 4 | -824445782
| P |  | Poznámka k položce: la = 0,035 W/mK tl. 100 mm, napětí v tlaku >30kPa, napětí v tahu kolmo k desce >10kPa | [15 empty] | P | 2
| VV |  | 4,2*1,05 'Přepočtené koeficientem množství |  | 4.41 | [13 empty] | VV | 2 | 2 | False | 1 | ROZPOCET
36 | K | 622221141 | Montáž kontaktního zateplení vnějších stěn z minerální vlny s kolmou orientací tl do 200 mm | m2 | 33.9 |  | 0 | CS ÚRS 2016 01 |  |  | snížená | 1.12 | 37.968 | 0.01144 | 0.38782 | 0 | 0 | 4 | K | 2 |  |  |  | ROZPOCET | 0 | 0 | 0 | 0 | 0 | 2 | 0 | 4 | -1973938055
| VV |  | "ozn 1" | [15 empty] | VV | 2 | 1 | True | 0 | ROZPOCET
| VV |  | 2,9+2,9+2,9+8,4+8,4+8,4 |  | 33.9 | [13 empty] | VV | 2 | 2 | True | 0 | ROZPOCET
| VV |  | Součet |  | 33.9 | [13 empty] | VV | 2 | 4 | True | 1 | ROZPOCET
37 | M | 631515350 | deska minerální izolační NF tl. 200 mm (součinitel tepelné vodivosti lD=0,035 W/mK) | m2 | 35.595 |  | 0 | CS ÚRS 2016 01 |  |  | snížená | 0 | 0 | 0.02 | 0.7119 | 0 | 0 | 8 | M | 2 |  |  |  | ROZPOCET | 0 | 0 | 0 | 0 | 0 | 2 | 0 | 4 | 1820851737
| VV |  | 33,9*1,05 'Přepočtené koeficientem množství |  | 35.595 | [13 empty] | VV | 2 | 2 | False | 1 | ROZPOCET
38 | K | 622454R02 | Zateplení a vyrovnání vnějších parapetů - TI z EPS šedých desek tl. 30 mm | m2 | 67.77 |  | 0 |  |  |  | snížená | 0 | 0 | 0 | 0 | 0 | 0 | 4 | K | 2 |  |  |  | ROZPOCET | 0 | 0 | 0 | 0 | 0 | 2 | 0 | 4 | 1550786846
| VV |  | "kompletní provedení dle specifikace PD a TZ vč. všech souvisejících prací a dodávek" | [15 empty] | VV | 2 | 1 | True | 0 | ROZPOCET
| VV |  | "dle TP výrobce KZS" (102*2,05*0,3)+(12*1,4*0,3) |  | 67.77 | [13 empty] | VV | 2 | 2 | True | 0 | ROZPOCET
| VV |  | Součet |  | 67.77 | [13 empty] | VV | 2 | 4 | True | 1 | ROZPOCET
39 | K | 622454R04 | Příplatek ke KZS za systémové doplňky a příslušenství | m2 | 475.242 |  | 0 |  |  |  | snížená | 0 | 0 | 0 | 0 | 0 | 0 | 4 | K | 2 |  |  |  | ROZPOCET | 0 | 0 | 0 | 0 | 0 | 2 | 0 | 4 | 2026752559
| P |  | Poznámka k položce: Zateplovací systém musí být certifikovaný podle ETAG 004 Zateplovací systém musí být certifikovaný podle Cechu zateplování budov (CZB) v kvalitativní třídě A. LO-zakládací soklová lišta,LTO-okapnička soklových prvků,LT-nadokenní profil(zpevnění horního ostění oken a dveří): LPE-parapetní profil,LK lišta-plastový rohový profil s nakašírovanou výztužnou síťovinou,: dilatační profil stěnový E a V, vč.dvojnásobné penetrace(první čirá,druhá v odstínu): | [15 empty] | P | 2
| VV |  | "kompletní provedení dle specifikace PD a TZ vč. všech souvisejících prací a dodávek" | [15 empty] | VV | 2 | 1 | True | 0 | ROZPOCET
| VV |  | "dle TP konkrétního výrobce KZS + požadavky PD a TZ" | [15 empty] | VV | 2 | 1 | True | 0 | ROZPOCET
| VV |  | -veškeré systémové lišty, rohovníky, profily, zapuštěné kotevní prvky, příslušenství | [15 empty] | VV | 2 | 1 | True | 0 | ROZPOCET
| VV |  | Množství vztaženo na plochu KZS. | [15 empty] | VV | 2 | 1 | True | 0 | ROZPOCET
| VV |  | 475,242 |  | 475.242 | [13 empty] | VV | 2 | 2 | True | 0 | ROZPOCET
| VV |  | Součet |  | 475.242 | [13 empty] | VV | 2 | 4 | True | 1 | ROZPOCET
40 | K | 622511111 | Tenkovrstvá akrylátová mozaiková střednězrnná omítka včetně penetrace vnějších stěn | m2 | 72.66 |  | 0 | CS ÚRS 2016 01 |  |  | snížená | 0.294 | 21.362 | 0.00628 | 0.4563 | 0 | 0 | 4 | K | 2 |  |  |  | ROZPOCET | 0 | 0 | 0 | 0 | 0 | 2 | 0 | 4 | -452736553
41 | K | 622531021 | Tenkovrstvá silikonová zrnitá omítka tl. 2,0 mm včetně penetrace vnějších stěn | m2 | 402.582 |  | 0 | CS ÚRS 2016 01 |  |  | snížená | 0.245 | 98.6326 | 0.00348 | 1.401 | 0 | 0 | 4 | K | 2 |  |  |  | ROZPOCET | 0 | 0 | 0 | 0 | 0 | 2 | 0 | 4 | 209868088
42 | K | 624631R11 | Vyspravení poškozených spar maltou MVC s disperzí | m | 55 |  | 0 |  |  |  | snížená | 0.095 | 5.225 | 0.0005 | 0.0275 | 0 | 0 | 4 | K | 2 |  |  |  | ROZPOCET | 0 | 0 | 0 | 0 | 0 | 2 | 0 | 4 | -920779812
43 | K | 629101R10 | Podhled stříkaný PUR pěna 120 mm(součinitel tepelné vodivosti lD=0,037 W/mK) -suterén (požární odolnost REI 30) vč.podprůvlaků | m2 | 62.445 |  | 0 |  |  |  | snížená | 0 | 0 | 0 | 0 | 0 | 0 | 4 | K | 2 |  |  |  | ROZPOCET | 0 | 0 | 0 | 0 | 0 | 2 | 0 | 4 | -1672006636
| VV |  | "kompletní provedení dle specifikace PD a TZ vč. všech souvisejících prací a dodávek" | [15 empty] | VV | 2 | 1 | True | 0 | ROZPOCET
| VV |  | 54,3*1,15 |  | 62.445 | [13 empty] | VV | 2 | 2 | True | 0 | ROZPOCET
| VV |  | Součet |  | 62.445 | [13 empty] | VV | 2 | 4 | True | 1 | ROZPOCET
44 | K | 632451021 | Vyrovnávací potěr tl do 20 mm z MC 15 provedený v pásu | m2 | 45.18 |  | 0 | CS ÚRS 2016 01 |  |  | snížená | 0.348 | 15.7226 | 0.04984 | 2.2518 | 0 | 0 | 4 | K | 2 |  |  |  | ROZPOCET | 0 | 0 | 0 | 0 | 0 | 2 | 0 | 4 | 370377302
| VV |  | "parapetní zdivo" 225,9*0,2 |  | 45.18 | [13 empty] | VV | 2 | 2 | True | 0 | ROZPOCET
| VV |  | Součet |  | 45.18 | [13 empty] | VV | 2 | 4 | True | 1 | ROZPOCET
45 | K | 644941112 | Osazování ventilačních mřížek velikosti do 300 x 300 mm | kus | 37 |  | 0 | CS ÚRS 2016 01 |  |  | snížená | 0.2 | 7.4 | 0 | 0 | 0 | 0 | 4 | K | 2 |  |  |  | ROZPOCET | 0 | 0 | 0 | 0 | 0 | 2 | 0 | 4 | -57547074
46 | M | 598162R10 | Mřížka ventilační plastová vč.prodloužení 300x200mm | kus | 37 |  | 0 |  |  |  | snížená | 0 | 0 | 0.0007 | 0.0259 | 0 | 0 | 8 | M | 2 |  |  |  | ROZPOCET | 0 | 0 | 0 | 0 | 0 | 2 | 0 | 4 | 1406103686
47 | K | 621531021 | Tenkovrstvá silikonová zrnitá omítka tl. 2,0 mm včetně penetrace vnějších podhledů | m2 | 54 |  | 0 | CS ÚRS 2016 01 |  |  | snížená | 0.285 | 15.39 | 0.00348 | 0.18792 | 0 | 0 | 4 | K | 2 |  |  |  | ROZPOCET | 0 | 0 | 0 | 0 | 0 | 2 | 0 | 4 | 2013782062
| VV |  | "balkony - ozn. 5" 12*4,5 |  | 54 | [13 empty] | VV | 2 | 2 | True | 0 | ROZPOCET
| VV |  | Součet |  | 54 | [13 empty] | VV | 2 | 4 | True | 1 | ROZPOCET
48 | K | 622142001 | Potažení vnějších stěn sklovláknitým pletivem vtlačeným do tenkovrstvé hmoty | m2 | 135.62 |  | 0 | CS ÚRS 2016 01 |  |  | snížená | 0.33 | 44.7546 | 0.00489 | 0.66318 | 0 | 0 | 4 | K | 2 |  |  |  | ROZPOCET | 0 | 0 | 0 | 0 | 0 | 2 | 0 | 4 | -1721930903
| VV |  | "sokl" 81,62 |  | 81.62 | [13 empty] | VV | 2 | 2 | True | 0 | ROZPOCET
| VV |  | "balkony" 54,0 |  | 54 | [13 empty] | VV | 2 | 2 | True | 0 | ROZPOCET
| VV |  | Součet |  | 135.62 | [13 empty] | VV | 2 | 4 | True | 1 | ROZPOCET
49 | K | 622325102 | Oprava vnější vápenné nebo vápenocementové hladké omítky složitosti 1 stěn v rozsahu do 30% | m2 | 81.62 |  | 0 | CS ÚRS 2016 01 |  |  | snížená | 0.199 | 16.2424 | 0.01146 | 0.93537 | 0 | 0 | 4 | K | 2 |  |  |  | ROZPOCET | 0 | 0 | 0 | 0 | 0 | 2 | 0 | 4 | 1308793482
| VV |  | "sokl" 81,62 |  | 81.62 | [13 empty] | VV | 2 | 2 | True | 0 | ROZPOCET
| VV |  | Součet |  | 81.62 | [13 empty] | VV | 2 | 4 | True | 1 | ROZPOCET
50 | K | 622335102 | Oprava cementové hladké omítky vnějších stěn v rozsahu do 30% | m2 | 36 |  | 0 | CS ÚRS 2016 01 |  |  | snížená | 0.212 | 7.632 | 0.01457 | 0.52452 | 0 | 0 | 4 | K | 2 |  |  |  | ROZPOCET | 0 | 0 | 0 | 0 | 0 | 2 | 0 | 4 | 1461246173
| VV |  | "balkony" 36,0 |  | 36 | [13 empty] | VV | 2 | 2 | True | 0 | ROZPOCET
| VV |  | Součet |  | 36 | [13 empty] | VV | 2 | 4 | True | 1 | ROZPOCET
51 | K | 622511121 | Tenkovrstvá akrylátová mozaiková hrubozrnná omítka včetně penetrace vnějších stěn | m2 | 81.62 |  | 0 | CS ÚRS 2016 01 |  |  | snížená | 0.294 | 23.9963 | 0.00968 | 0.79008 | 0 | 0 | 4 | K | 2 |  |  |  | ROZPOCET | 0 | 0 | 0 | 0 | 0 | 2 | 0 | 4 | -1056095839
52 | K | 632451421 | Doplnění cementového potěru hlazeného pl do 1 m2 tl do 20 mm | m2 | 25.08 |  | 0 | CS ÚRS 2016 01 |  |  | snížená | 0.43 | 10.7844 | 0.04868 | 1.2209 | 0 | 0 | 4 | K | 2 |  |  |  | ROZPOCET | 0 | 0 | 0 | 0 | 0 | 2 | 0 | 4 | -911894282
| VV |  | "oprava balkonové desky" 25,08 |  | 25.08 | [13 empty] | VV | 2 | 2 | True | 0 | ROZPOCET
| VV |  | Součet |  | 25.08 | [13 empty] | VV | 2 | 4 | True | 1 | ROZPOCET
53 | K | 632455R00 | Podlahový koutový profil na balkóně | m | 36 |  | 0 |  |  |  | snížená | 0.43 | 15.48 | 0.04868 | 1.7525 | 0 | 0 | 4 | K | 2 |  |  |  | ROZPOCET | 0 | 0 | 0 | 0 | 0 | 2 | 0 | 4 | -1754110968
| VV |  | "komletní provedení dle specifikace PD a TZ vč. všech souvisejících prací a dodávek" | [15 empty] | VV | 2 | 1 | True | 0 | ROZPOCET
| VV |  | "dodávky a montáže" 36,0 |  | 36 | [13 empty] | VV | 2 | 2 | True | 0 | ROZPOCET
| VV |  | Součet |  | 36 | [13 empty] | VV | 2 | 4 | True | 1 | ROZPOCET
| D | 9 | Ostatní konstrukce a práce, bourání |  |  |  | 0 | [5 empty] | 1149.2044 |  | 2.3918 |  | 33.3441 | 1 | D | 1 |  |  |  | ROZPOCET | [6 empty] | 0
54 | K | 941221112 | Montáž lešení řadového rámového těžkého zatížení do 300 kg/m2 š do 1,2 m v do 25 m | m2 | 2056 |  | 0 | CS ÚRS 2016 01 |  |  | snížená | 0.13 | 267.28 | 0 | 0 | 0 | 0 | 4 | K | 2 |  |  |  | ROZPOCET | 0 | 0 | 0 | 0 | 0 | 2 | 0 | 4 | -143121630
| VV |  | (835+835+193+193) |  | 2056 | [13 empty] | VV | 2 | 2 | True | 0 | ROZPOCET
| VV |  | Součet |  | 2056 | [13 empty] | VV | 2 | 4 | True | 1 | ROZPOCET
55 | K | 941221211 | Příplatek k lešení řadovému rámovému těžkému š 1,2 m v do 25 m za první a ZKD den použití | m2 | 61680 |  | 0 | CS ÚRS 2016 01 |  |  | snížená | 0 | 0 | 0 | 0 | 0 | 0 | 4 | K | 2 |  |  |  | ROZPOCET | 0 | 0 | 0 | 0 | 0 | 2 | 0 | 4 | -459123062
| VV |  | 2056*30 'Přepočtené koeficientem množství |  | 61680 | [13 empty] | VV | 2 | 2 | False | 1 | ROZPOCET
56 | K | 941221812 | Demontáž lešení řadového rámového těžkého zatížení do 300 kg/m2 š do 1,2 m v do 25 m | m2 | 2056 |  | 0 | CS ÚRS 2016 01 |  |  | snížená | 0.092 | 189.152 | 0 | 0 | 0 | 0 | 4 | K | 2 |  |  |  | ROZPOCET | 0 | 0 | 0 | 0 | 0 | 2 | 0 | 4 | -1423751713
57 | K | 944511111 | Montáž ochranné sítě z textilie z umělých vláken | m2 | 2056 |  | 0 | CS ÚRS 2016 01 |  |  | snížená | 0.049 | 100.744 | 0 | 0 | 0 | 0 | 4 | K | 2 |  |  |  | ROZPOCET | 0 | 0 | 0 | 0 | 0 | 2 | 0 | 4 | -2064252233
58 | K | 944511211 | Příplatek k ochranné síti za první a ZKD den použití | m2 | 61680 |  | 0 | CS ÚRS 2016 01 |  |  | snížená | 0 | 0 | 0 | 0 | 0 | 0 | 4 | K | 2 |  |  |  | ROZPOCET | 0 | 0 | 0 | 0 | 0 | 2 | 0 | 4 | 72680213
| VV |  | 2056*30 'Přepočtené koeficientem množství |  | 61680 | [13 empty] | VV | 2 | 2 | False | 1 | ROZPOCET
59 | K | 944511811 | Demontáž ochranné sítě z textilie z umělých vláken | m2 | 2056 |  | 0 | CS ÚRS 2016 01 |  |  | snížená | 0.033 | 67.848 | 0 | 0 | 0 | 0 | 4 | K | 2 |  |  |  | ROZPOCET | 0 | 0 | 0 | 0 | 0 | 2 | 0 | 4 | -577436297
60 | K | 944711112 | Montáž záchytné stříšky š do 2 m | m | 13.2 |  | 0 | CS ÚRS 2016 01 |  |  | snížená | 0.343 | 4.5276 | 0 | 0 | 0 | 0 | 4 | K | 2 |  |  |  | ROZPOCET | 0 | 0 | 0 | 0 | 0 | 2 | 0 | 4 | 866027957
| VV |  | 2,2*6 |  | 13.2 | [13 empty] | VV | 2 | 2 | True | 0 | ROZPOCET
| VV |  | Součet |  | 13.2 | [13 empty] | VV | 2 | 4 | True | 1 | ROZPOCET
61 | K | 944711212 | Příplatek k záchytné stříšce š do 2 m za první a ZKD den použití | m | 396 |  | 0 | CS ÚRS 2016 01 |  |  | snížená | 0 | 0 | 0 | 0 | 0 | 0 | 4 | K | 2 |  |  |  | ROZPOCET | 0 | 0 | 0 | 0 | 0 | 2 | 0 | 4 | 334944278
| VV |  | 13,2*30 'Přepočtené koeficientem množství |  | 396 | [13 empty] | VV | 2 | 2 | False | 1 | ROZPOCET
62 | K | 944711812 | Demontáž záchytné stříšky š do 2 m | m | 13.2 |  | 0 | CS ÚRS 2016 01 |  |  | snížená | 0.192 | 2.5344 | 0 | 0 | 0 | 0 | 4 | K | 2 |  |  |  | ROZPOCET | 0 | 0 | 0 | 0 | 0 | 2 | 0 | 4 | 1092828753
63 | K | 952901111 | Vyčištění budov bytové a občanské výstavby při výšce podlaží do 4 m | m2 | 654 |  | 0 | CS ÚRS 2016 01 |  |  | snížená | 0.308 | 201.432 | 4e-05 | 0.02616 | 0 | 0 | 4 | K | 2 |  |  |  | ROZPOCET | 0 | 0 | 0 | 0 | 0 | 2 | 0 | 4 | 1730575615
| VV |  | (182*3)+(36*3) |  | 654 | [13 empty] | VV | 2 | 2 | True | 0 | ROZPOCET
| VV |  | Součet |  | 654 | [13 empty] | VV | 2 | 4 | True | 1 | ROZPOCET
64 | K | 953321113 | Vložky do svislých dilatačních spár z minerální plsti tl 50 mm | m2 | 26.8 |  | 0 | CS ÚRS 2016 01 |  |  | snížená | 0.21 | 5.628 | 0.00341 | 0.091388 | 0 | 0 | 4 | K | 2 |  |  |  | ROZPOCET | 0 | 0 | 0 | 0 | 0 | 2 | 0 | 4 | -1817147541
65 | K | 976082131 | Vybourání větracích mřížek fasády | kus | 37 |  | 0 | CS ÚRS 2016 01 |  |  | snížená | 0.15 | 5.55 | 0 | 0 | 0.001 | 0.037 | 4 | K | 2 |  |  |  | ROZPOCET | 0 | 0 | 0 | 0 | 0 | 2 | 0 | 4 | 448447887
66 | K | 978015331 | Otlučení vnější vápenné nebo vápenocementové vnější omítky stupně členitosti 1 a 2 rozsahu do 20% | m2 | 1563.2 |  | 0 | CS ÚRS 2016 01 |  |  | snížená | 0.04 | 62.528 | 0 | 0 | 0.01 | 15.632 | 4 | K | 2 |  |  |  | ROZPOCET | 0 | 0 | 0 | 0 | 0 | 2 | 0 | 4 | 1477198127
| VV |  | "fasáda,sokl" | [15 empty] | VV | 2 | 1 | True | 0 | ROZPOCET
| VV |  | (1258+14,4+75,88+3,5+33,9+95,9+81,62) |  | 1563.2 | [13 empty] | VV | 2 | 2 | True | 0 | ROZPOCET
| VV |  | Součet |  | 1563.2 | [13 empty] | VV | 2 | 4 | True | 1 | ROZPOCET
67 | K | 999281111 | Přesun hmot pro opravy a údržbu budov v do 25 m | t | 29.135 |  | 0 |  |  |  | snížená | 2.598 | 75.6927 | 0 | 0 | 0 | 0 | 4 | K | 2 |  |  |  | ROZPOCET | 0 | 0 | 0 | 0 | 0 | 2 | 0 | 4 | 529677809
68 | K | 962032641 | Bourání zdiva komínového nad střechou z cihel na MC | m3 | 10.1 |  | 0 | CS ÚRS 2016 01 |  |  | snížená | 2.79 | 28.179 | 0 | 0 | 1.671 | 16.8771 | 4 | K | 2 |  |  |  | ROZPOCET | 0 | 0 | 0 | 0 | 0 | 2 | 0 | 4 | 572995087
69 | K | 965046111 | Broušení stávajících betonových podlah úběr do 3 mm | m2 | 22.8 |  | 0 | CS ÚRS 2016 01 |  |  | snížená | 0.306 | 6.9768 | 0 | 0 | 0 | 0 | 4 | K | 2 |  |  |  | ROZPOCET | 0 | 0 | 0 | 0 | 0 | 2 | 0 | 4 | -883201970
70 | K | 965046119 | Příplatek k broušení stávajících betonových podlah za každý další 1 mm úběru | m2 | 45.6 |  | 0 | CS ÚRS 2016 01 |  |  | snížená | 0.141 | 6.4296 | 0 | 0 | 0 | 0 | 4 | K | 2 |  |  |  | ROZPOCET | 0 | 0 | 0 | 0 | 0 | 2 | 0 | 4 | -1547676900
| VV |  | 22,8*2 'Přepočtené koeficientem množství |  | 45.6 | [13 empty] | VV | 2 | 2 | False | 1 | ROZPOCET
71 | K | 965081212 | Bourání podlah z dlaždic keramických nebo xylolitových tl do 10 mm plochy do 1 m2 | m2 | 22.8 |  | 0 | CS ÚRS 2016 01 |  |  | snížená | 0.265 | 6.042 | 0 | 0 | 0.035 | 0.798 | 4 | K | 2 |  |  |  | ROZPOCET | 0 | 0 | 0 | 0 | 0 | 2 | 0 | 4 | -516199565
| VV |  | "terasy, vstupní schodiště" 22,8 |  | 22.8 | [13 empty] | VV | 2 | 2 | True | 0 | ROZPOCET
| VV |  | Součet |  | 22.8 | [13 empty] | VV | 2 | 4 | True | 1 | ROZPOCET
72 | K | 985311R15 | Sanace balkonů-ošetření výztuže,penetrace,stříkaný beton, impregnace | m2 | 22.8 |  | 0 |  |  |  | snížená | 2.76 | 62.928 | 0.09975 | 2.2743 | 0 | 0 | 4 | K | 2 |  |  |  | ROZPOCET | 0 | 0 | 0 | 0 | 0 | 2 | 0 | 4 | 1962864182
| VV |  | "komletní provedení dle specifikace PD a TZ vč. všech souvisejících prací a dodávek" | [15 empty] | VV | 2 | 1 | True | 0 | ROZPOCET
| VV |  | 12*1,9 |  | 22.8 | [13 empty] | VV | 2 | 2 | True | 0 | ROZPOCET
| VV |  | Součet |  | 22.8 | [13 empty] | VV | 2 | 4 | True | 1 | ROZPOCET
73 | K | 999281111 | Přesun hmot pro opravy a údržbu budov v do 25 m | t | 21.452 |  | 0 | CS ÚRS 2010 02 |  |  | snížená | 2.598 | 55.7323 | 0 | 0 | 0 | 0 | 4 | K | 2 |  |  |  | ROZPOCET | 0 | 0 | 0 | 0 | 0 | 2 | 0 | 4 | 529677809
| D | 95 | Různé dokončovací konstrukce a práce pozemních staveb |  |  |  | 0 | [5 empty] | 0 |  | 0 |  | 0 | 1 | D | 2 |  |  |  | ROZPOCET | [6 empty] | 0
74 | K | 950722R02 | Demontáž zátěže anténní trojnožky a zpět.montáž vč.výměny bet.zátěže a ochranného HI pásu | kus | 1 |  | 0 |  |  |  | snížená | 0 | 0 | 0 | 0 | 0 | 0 | 4 | K | 3 |  |  |  | ROZPOCET | 0 | 0 | 0 | 0 | 0 | 2 | 0 | 4 | -1552613860
| VV |  | "kompletní provedení dle specifikace PD a TZ vč. všech souvisejících prací a dodávek" | [15 empty] | VV | 3 | 1 | True | 0 | ROZPOCET
| VV |  | 1,0 |  | 1 | [13 empty] | VV | 3 | 2 | True | 0 | ROZPOCET
| VV |  | Součet |  | 1 | [13 empty] | VV | 3 | 4 | True | 1 | ROZPOCET
75 | K | 950722R03 | Odstranění předmětů z fasády, ev.zpětná montáž vč.nastavov.kotevních prvků | HZS | 22 |  | 0 |  |  |  | snížená | 0 | 0 | 0 | 0 | 0 | 0 | 4 | K | 3 |  |  |  | ROZPOCET | 0 | 0 | 0 | 0 | 0 | 2 | 0 | 4 | 1841843321
| P |  | Poznámka k položce: (antény,svítidla,satelity,sušáky,ozn.tabule: zvonková tabla,kamery): | [15 empty] | P | 3
| VV |  | "kompletní provedení dle specifikace PD a TZ vč. všech souvisejících prací a dodávek" | [15 empty] | VV | 3 | 1 | True | 0 | ROZPOCET
| VV |  | 22,0 |  | 22 | [13 empty] | VV | 3 | 2 | True | 0 | ROZPOCET
| VV |  | Součet |  | 22 | [13 empty] | VV | 3 | 4 | True | 1 | ROZPOCET
76 | K | 950722R04 | Odstranění pozůstatků stávající PVC fasády | m2 | 316 |  | 0 |  |  |  | snížená | 0 | 0 | 0 | 0 | 0 | 0 | 4 | K | 3 |  |  |  | ROZPOCET | 0 | 0 | 0 | 0 | 0 | 2 | 0 | 4 | -262131431
| VV |  | "kompletní provedení dle specifikace PD a TZ vč. všech souvisejících prací a dodávek" | [15 empty] | VV | 3 | 1 | True | 0 | ROZPOCET
| VV |  | 316,0 |  | 316 | [13 empty] | VV | 3 | 2 | True | 0 | ROZPOCET
| VV |  | Součet |  | 316 | [13 empty] | VV | 3 | 4 | True | 1 | ROZPOCET
77 | K | 950015R00 | Provětrávaná fasáda s vodorov.lamelami, rošt z profilů,L nárožní profil,U-zakládací lišta, ozn.2 | m2 | 1258 |  | 0 |  |  |  | snížená | 0 | 0 | 0 | 0 | 0 | 0 | 4 | K | 3 |  |  |  | ROZPOCET | 0 | 0 | 0 | 0 | 0 | 2 | 0 | 4 | 2083699897
| VV |  | "kompletní provedení dle specifikace PD a TZ vč. všech souvisejících prací a dodávek" | [15 empty] | VV | 3 | 1 | True | 0 | ROZPOCET
| VV |  | vodorov.přílož.latě 30x50mm,ALP-PUR podložky pod nosníky,: | [15 empty] | VV | 3 | 1 | True | 0 | ROZPOCET
| VV |  | spojovací materiál,difůzní folie, sítě proti hmyzu,OSB desky na ostění,nadpraží a parapet,spoj.mat,foukaná celulóza tl.200 mm | [15 empty] | VV | 3 | 1 | True | 0 | ROZPOCET
| VV |  | (součinitel tepelné vodivosti lD=0,040 W/mK),65kg/m3,systém provětrávané fasády: | [15 empty] | VV | 3 | 1 | True | 0 | ROZPOCET
| VV |  | (lamely,vnější roh,vnitřní roh,startov.lišta,ukončovací profil,oplech.ostění,nadpraží, spoj.mat.): | [15 empty] | VV | 3 | 1 | True | 0 | ROZPOCET
| VV |  | 165+165+462+466 |  | 1258 | [13 empty] | VV | 3 | 2 | True | 0 | ROZPOCET
| VV |  | Součet |  | 1258 | [13 empty] | VV | 3 | 4 | True | 1 | ROZPOCET
78 | K | 950722R00 | Dilatační spáry - řezání, spáry příčné š. 2 - 5 mm | m | 54.4 |  | 0 |  |  |  | snížená | 0 | 0 | 0 | 0 | 0 | 0 | 4 | K | 3 |  |  |  | ROZPOCET | 0 | 0 | 0 | 0 | 0 | 2 | 0 | 4 | 2075361092
| VV |  | "kompletní provedení dle specifikace PD a TZ vč. všech souvisejících prací a dodávek" | [15 empty] | VV | 3 | 1 | True | 0 | ROZPOCET
| VV |  | 54,4 |  | 54.4 | [13 empty] | VV | 3 | 2 | True | 0 | ROZPOCET
| VV |  | Součet |  | 54.4 | [13 empty] | VV | 3 | 4 | True | 1 | ROZPOCET
79 | K | 95-01 | Budka pro rorýse, dvoukomorová, dřevěná, dle popisu v TZ | kus | 4 |  | 0 |  |  |  | snížená | 0 | 0 | 0 | 0.059535 | 0 | 0 | 4 | K | 3 |  |  |  | ROZPOCET | 0 | 0 | 0 | 0 | 0 | 2 | 0 | 4 | 27
80 | K | 950722R01 | Odstranění střešních poklopů | kus | 1 |  | 0 |  |  |  | snížená | 0 | 0 | 0 | 0 | 0 | 0 | 4 | K | 3 |  |  |  | ROZPOCET | 0 | 0 | 0 | 0 | 0 | 2 | 0 | 4 | -260338261
| VV |  | "kompletní provedení dle specifikace PD a TZ vč. všech souvisejících prací a dodávek" | [15 empty] | VV | 3 | 1 | True | 0 | ROZPOCET
| VV |  | 1,0 |  | 1 | [13 empty] | VV | 3 | 2 | True | 0 | ROZPOCET
| VV |  | Součet |  | 1 | [13 empty] | VV | 3 | 4 | True | 1 | ROZPOCET
| D | 997 | Přesun sutě |  |  |  | 0 | [5 empty] | 603.2103 |  | 0 |  | 0 | 1 | D | 1 |  |  |  | ROZPOCET | [6 empty] | 0
81 | K | 997013216 | Vnitrostaveništní doprava suti a vybouraných hmot pro budovy v do 21 m ručně | t | 55.534 |  | 0 | CS ÚRS 2016 01 |  |  | snížená | 9.1 | 505.3594 | 0 | 0 | 0 | 0 | 4 | K | 2 |  |  |  | ROZPOCET | 0 | 0 | 0 | 0 | 0 | 2 | 0 | 4 | -867022796
| P |  | Poznámka k položce: Způsobilé náklady hlavní 15,669+0,825 t = 16,494 t Způsobilé nklady vedlejší 39,038 + 0,032 = 39,04 t | [15 empty] | P | 2
82 | K | 997013219 | Příplatek k vnitrostaveništní dopravě suti a vybouraných hmot za zvětšenou dopravu suti ZKD 10 m | t | 55.534 |  | 0 | CS ÚRS 2016 01 |  |  | snížená | 0.26 | 14.4388 | 0 | 0 | 0 | 0 | 4 | K | 2 |  |  |  | ROZPOCET | 0 | 0 | 0 | 0 | 0 | 2 | 0 | 4 | -2032747633
83 | K | 997013R31 | Poplatek za uložení stavebního odpadu, bez rozlišení, na skládce (skládkovné) | t | 55.534 |  | 0 |  |  |  | snížená | 0 | 0 | 0 | 0 | 0 | 0 | 4 | K | 2 |  |  |  | ROZPOCET | 0 | 0 | 0 | 0 | 0 | 2 | 0 | 4 | 1240242144
84 | K | 997211111 | Svislá doprava suti na v 3,5 m | t | 55.534 |  | 0 | CS ÚRS 2016 01 |  |  | snížená | 0.749 | 41.595 | 0 | 0 | 0 | 0 | 4 | K | 2 |  |  |  | ROZPOCET | 0 | 0 | 0 | 0 | 0 | 2 | 0 | 4 | 993247087
85 | K | 997211119 | Příplatek ZKD 3,5 m výšky u svislé dopravy suti | t | 111.068 |  | 0 | CS ÚRS 2016 01 |  |  | snížená | 0.03 | 3.332 | 0 | 0 | 0 | 0 | 4 | K | 2 |  |  |  | ROZPOCET | 0 | 0 | 0 | 0 | 0 | 2 | 0 | 4 | -515776967
| VV |  | 55,534*2 'Přepočtené koeficientem množství |  | 111.068 | [13 empty] | VV | 2 | 2 | False | 1 | ROZPOCET
86 | K | 997321511 | Vodorovná doprava suti a vybouraných hmot po suchu do 1 km | t | 55.534 |  | 0 | CS ÚRS 2016 01 |  |  | snížená | 0.246 | 13.6614 | 0 | 0 | 0 | 0 | 4 | K | 2 |  |  |  | ROZPOCET | 0 | 0 | 0 | 0 | 0 | 2 | 0 | 4 | 65692720
87 | K | 997321519 | Příplatek ZKD 1km vodorovné dopravy suti a vybouraných hmot po suchu | t | 555.34 |  | 0 | CS ÚRS 2016 01 |  |  | snížená | 0.017 | 9.4408 | 0 | 0 | 0 | 0 | 4 | K | 2 |  |  |  | ROZPOCET | 0 | 0 | 0 | 0 | 0 | 2 | 0 | 4 | -1810939249
| VV |  | 55,534*10 'Přepočtené koeficientem množství |  | 555.34 | [13 empty] | VV | 2 | 2 | False | 1 | ROZPOCET
88 | K | 997321611 | Nakládání nebo překládání suti a vybouraných hmot | t | 55.534 |  | 0 | CS ÚRS 2016 01 |  |  | snížená | 0.277 | 15.3829 | 0 | 0 | 0 | 0 | 4 | K | 2 |  |  |  | ROZPOCET | 0 | 0 | 0 | 0 | 0 | 2 | 0 | 4 | 1366590531
| D | PSV | Práce a dodávky PSV |  |  |  | 0 | [5 empty] | 566.6541 |  | 13.9342 |  | 0.57473 | 2 | D | 0 |  |  |  | ROZPOCET | [6 empty] | 0
| D | 711 | Izolace proti vodě, vlhkosti a plynům |  |  |  | 0 | [5 empty] | 4.4113 |  | 0.064329 |  | 0 | 2 | D | 1 |  |  |  | ROZPOCET | [6 empty] | 0
89 | K | 711112001 | Provedení izolace proti zemní vlhkosti svislé za studena nátěrem penetračním | m2 | 11.34 |  | 0 | CS ÚRS 2016 01 |  |  | snížená | 0.054 | 0.61236 | 0 | 0 | 0 | 0 | 16 | K | 2 |  |  |  | ROZPOCET | 0 | 0 | 0 | 0 | 0 | 2 | 0 | 16 | -1893591560
| VV |  | 6,3*12*0,15 |  | 11.34 | [13 empty] | VV | 2 | 2 | True | 0 | ROZPOCET
| VV |  | Součet |  | 11.34 | [13 empty] | VV | 2 | 4 | True | 1 | ROZPOCET
90 | M | 111631500 | lak asfaltový ALP/9 (t) bal 9 kg | t | 0.004 |  | 0 | CS ÚRS 2016 01 |  |  | snížená | 0 | 0 | 1 | 0.004 | 0 | 0 | 32 | M | 2 |  |  |  | ROZPOCET | 0 | 0 | 0 | 0 | 0 | 2 | 0 | 16 | 2096901025
| P |  | Poznámka k položce: Spotřeba 0,3-0,4kg/m2 dle povrchu, ředidlo technický benzín | [15 empty] | P | 2
| VV |  | 11,34*0,00035 'Přepočtené koeficientem množství |  | 0.004 | [13 empty] | VV | 2 | 2 | False | 1 | ROZPOCET
91 | K | 711142559 | Provedení izolace proti zemní vlhkosti pásy přitavením svislé NAIP | m2 | 11.34 |  | 0 | CS ÚRS 2016 01 |  |  | snížená | 0.26 | 2.9484 | 0.0004 | 0.004536 | 0 | 0 | 16 | K | 2 |  |  |  | ROZPOCET | 0 | 0 | 0 | 0 | 0 | 2 | 0 | 16 | -398770639
92 | M | 628361R00 | pás izolační - specifikace dle PD a TZ | m2 | 13.608 |  | 0 |  |  |  | snížená | 0 | 0 | 0.0041 | 0.055793 | 0 | 0 | 32 | M | 2 |  |  |  | ROZPOCET | 0 | 0 | 0 | 0 | 0 | 2 | 0 | 16 | -378608979
| VV |  | 11,34*1,2 'Přepočtené koeficientem množství |  | 13.608 | [13 empty] | VV | 2 | 2 | False | 1 | ROZPOCET
93 | K | 711199097 | Příplatek k izolacím proti zemní vlhkosti za plochu do 10 m2 pásy přitavením NAIP nebo termoplasty | m2 | 11.34 |  | 0 | CS ÚRS 2016 01 |  |  | snížená | 0.075 | 0.8505 | 0 | 0 | 0 | 0 | 16 | K | 2 |  |  |  | ROZPOCET | 0 | 0 | 0 | 0 | 0 | 2 | 0 | 16 | -1223606234
94 | K | 711401R11 | Hydroizolační stěrka těs.hmot +pokladka | m2 | 25.08 |  | 0 |  |  |  | snížená | 0 | 0 | 0 | 0 | 0 | 0 | 16 | K | 2 |  |  |  | ROZPOCET | 0 | 0 | 0 | 0 | 0 | 2 | 0 | 16 | 1565361974
| VV |  | "kompletní provedení dle specifikace PD a TZ vč. všech souvisejících prací a dodávek" | [15 empty] | VV | 2 | 1 | True | 0 | ROZPOCET
| VV |  | 25,08 |  | 25.08 | [13 empty] | VV | 2 | 2 | True | 0 | ROZPOCET
| VV |  | Součet |  | 25.08 | [13 empty] | VV | 2 | 4 | True | 1 | ROZPOCET
95 | K | 998711203 | Přesun hmot procentní pro izolace proti vodě, vlhkosti a plynům v objektech v do 60 m | % | 164.725 |  | 0 | CS ÚRS 2016 01 |  |  | snížená | 0 | 0 | 0 | 0 | 0 | 0 | 16 | K | 2 |  |  |  | ROZPOCET | 0 | 0 | 0 | 0 | 0 | 2 | 0 | 16 | 2063317919
| D | 712 | Povlakové krytiny |  |  |  | 0 | [5 empty] | 192.028 |  | 5.413 |  | 0 | 2 | D | 1 |  |  |  | ROZPOCET | [6 empty] | 0
96 | K | 712311101 | Provedení povlakové krytiny střech do 10° za studena lakem penetračním nebo asfaltovým | m2 | 926 |  | 0 | CS ÚRS 2016 01 |  |  | snížená | 0.024 | 22.224 | 0 | 0 | 0 | 0 | 16 | K | 2 |  |  |  | ROZPOCET | 0 | 0 | 0 | 0 | 0 | 2 | 0 | 16 | -1215475313
| VV |  | 783,0+143,0 |  | 926 | [13 empty] | VV | 2 | 2 | True | 0 | ROZPOCET
| VV |  | Součet |  | 926 | [13 empty] | VV | 2 | 4 | True | 1 | ROZPOCET
97 | M | 111631500 | lak asfaltový ALP/9 (t) bal 9 kg | t | 0.278 |  | 0 | CS ÚRS 2016 01 |  |  | snížená | 0 | 0 | 1 | 0.278 | 0 | 0 | 32 | M | 2 |  |  |  | ROZPOCET | 0 | 0 | 0 | 0 | 0 | 2 | 0 | 16 | -1558049941
| P |  | Poznámka k položce: Spotřeba 0,3-0,4kg/m2 dle povrchu, ředidlo technický benzín | [15 empty] | P | 2
| VV |  | 926*0,0003 'Přepočtené koeficientem množství |  | 0.278 | [13 empty] | VV | 2 | 2 | False | 1 | ROZPOCET
98 | K | 712341559 | Provedení povlakové krytiny střech do 10° pásy NAIP přitavením v plné ploše | m2 | 926 |  | 0 | CS ÚRS 2016 01 |  |  | snížená | 0.179 | 165.754 | 0.00088 | 0.81488 | 0 | 0 | 16 | K | 2 |  |  |  | ROZPOCET | 0 | 0 | 0 | 0 | 0 | 2 | 0 | 16 | -1677670005
99 | M | 628331R00 | Dodávka SBS modifikovaného pásu se skleněnými vlákny tl.4,4mm - střecha | m2 | 861.3 |  | 0 |  |  |  | snížená | 0 | 0 | 0.0045 | 3.8758 | 0 | 0 | 32 | M | 2 |  |  |  | ROZPOCET | 0 | 0 | 0 | 0 | 0 | 2 | 0 | 16 | -1897695502
100 | M | 628331R01 | Dodávka SBS modifikovaného pásu se skleněnými vlákny -přetažení hrany střechy HI pásem | m2 | 78.65 |  | 0 |  |  |  | snížená | 0 | 0 | 0.0045 | 0.35392 | 0 | 0 | 32 | M | 2 |  |  |  | ROZPOCET | 0 | 0 | 0 | 0 | 0 | 2 | 0 | 16 | 1360327254
101 | K | 712363115 | Provedení povlakové krytiny střech do 10° zaizolování prostupů kruhového průřezu D do 300 mm | kus | 9 |  | 0 | CS ÚRS 2016 01 |  |  | snížená | 0.45 | 4.05 | 0.0075 | 0.0675 | 0 | 0 | 16 | K | 2 |  |  |  | ROZPOCET | 0 | 0 | 0 | 0 | 0 | 2 | 0 | 16 | -743967986
102 | M | 283000R00 | systémový detail prostupu - dle specifikace | kus | 9 |  | 0 |  |  |  | snížená | 0 | 0 | 0.00254 | 0.02286 | 0 | 0 | 32 | M | 2 |  |  |  | ROZPOCET | 0 | 0 | 0 | 0 | 0 | 2 | 0 | 16 | 1209165554
103 | K | 712909R00 | Dílčí úpravy a očištění střechy před položením izolace | m2 | 783 |  | 0 |  |  |  | snížená | 0 | 0 | 0 | 0 | 0 | 0 | 16 | K | 2 |  |  |  | ROZPOCET | 0 | 0 | 0 | 0 | 0 | 2 | 0 | 16 | 443708346
| VV |  | "kompletní provedení dle specifikace PD a TZ vč. všech souvisejících prací a dodávek" | [15 empty] | VV | 2 | 1 | True | 0 | ROZPOCET
| VV |  | 783,0 |  | 783 | [13 empty] | VV | 2 | 2 | True | 0 | ROZPOCET
| VV |  | Součet |  | 783 | [13 empty] | VV | 2 | 4 | True | 1 | ROZPOCET
104 | K | 998712203 | Přesun hmot procentní pro krytiny povlakové v objektech v do 24 m | % | 3984.342 |  | 0 | CS ÚRS 2016 01 |  |  | snížená | 0 | 0 | 0 | 0 | 0 | 0 | 16 | K | 2 |  |  |  | ROZPOCET | 0 | 0 | 0 | 0 | 0 | 2 | 0 | 16 | 130307387
| D | 713 | Izolace tepelné |  |  |  | 0 | [5 empty] | 279.8964 |  | 8.3652 |  | 0 | 2 | D | 1 |  |  |  | ROZPOCET | [6 empty] | 0
105 | K | 713141111 | Montáž izolace tepelné střech plochých lepené asfaltem plně 1 vrstva rohoží, pásů, dílců, desek | m2 | 815.48 |  | 0 | CS ÚRS 2016 01 |  |  | snížená | 0.18 | 146.7864 | 0.00204 | 1.6636 | 0 | 0 | 16 | K | 2 |  |  |  | ROZPOCET | 0 | 0 | 0 | 0 | 0 | 2 | 0 | 16 | -1835409700
| VV |  | 783,0+32,48 |  | 815.48 | [13 empty] | VV | 2 | 2 | True | 0 | ROZPOCET
| VV |  | Součet |  | 815.48 | [13 empty] | VV | 2 | 4 | True | 1 | ROZPOCET
106 | M | 283722R00 | Dodávka kompletizovaného dílce z EPS polystyénu s asfaltovým pásem tl. 150 mm , typ EPS 150S(součinitel tepelné vodivosti lD=0,035 W/mK) | m2 | 861.3 |  | 0 |  |  |  | snížená | 0 | 0 | 0.0037 | 3.1868 | 0 | 0 | 32 | M | 2 |  |  |  | ROZPOCET | 0 | 0 | 0 | 0 | 0 | 2 | 0 | 16 | 371177121
107 | M | 283722R01 | Dodávka kompletizovaného dílce z EPS 150S polystyénu s asfaltovým pásem tl. 100 mm (součinitel tepelné vodivosti lD=0,035 W/mK) | m2 | 35.73 |  | 0 |  |  |  | snížená | 0 | 0 | 0.0037 | 0.1322 | 0 | 0 | 32 | M | 2 |  |  |  | ROZPOCET | 0 | 0 | 0 | 0 | 0 | 2 | 0 | 16 | -1160697911
108 | K | 713141121 | Montáž izolace tepelné střech plochých lepené asfaltem bodově 1 vrstva rohoží, pásů, dílců, desek | m2 | 783 |  | 0 | CS ÚRS 2016 01 |  |  | snížená | 0.17 | 133.11 | 0.00102 | 0.79866 | 0 | 0 | 16 | K | 2 |  |  |  | ROZPOCET | 0 | 0 | 0 | 0 | 0 | 2 | 0 | 16 | 337569986
| VV |  | "spádové vrstvy" 783,0 |  | 783 | [13 empty] | VV | 2 | 2 | True | 0 | ROZPOCET
| VV |  | Součet |  | 783 | [13 empty] | VV | 2 | 4 | True | 1 | ROZPOCET
109 | M | 283759R00 | Dodávka pěnového polystyrénu EPS 150S ve spádu 60-160mm (součinitel tepelné vodivosti lD=0,035 W/mK) | m2 | 861.3 |  | 0 |  |  |  | snížená | 0 | 0 | 0.003 | 2.5839 | 0 | 0 | 32 | M | 2 |  |  |  | ROZPOCET | 0 | 0 | 0 | 0 | 0 | 2 | 0 | 16 | -1381471354
| P |  | Poznámka k položce: lambda=0,035 [W / m K] | [15 empty] | P | 2
110 | K | 713191R01 | Doplnění střechy izolací EPS 150S tl.310 mm po odstranění stáv.komínů, (součinitel tepelné vodivosti lD=0,035 W/mK) | m2 | 6.93 |  | 0 |  |  |  | snížená | 0 | 0 | 0 | 0 | 0 | 0 | 16 | K | 2 |  |  |  | ROZPOCET | 0 | 0 | 0 | 0 | 0 | 2 | 0 | 16 | -883878393
| VV |  | "kompletní provedení dle specifikace PD a TZ vč. všech souvisejících prací a dodávek" | [15 empty] | VV | 2 | 1 | True | 0 | ROZPOCET
| VV |  | 9*0,7*1,1 |  | 6.93 | [13 empty] | VV | 2 | 2 | True | 0 | ROZPOCET
| VV |  | Součet |  | 6.93 | [13 empty] | VV | 2 | 4 | True | 1 | ROZPOCET
111 | K | 998713203 | Přesun hmot procentní pro izolace tepelné v objektech v do 24 m | % | 8606.925 |  | 0 | CS ÚRS 2016 01 |  |  | snížená | 0 | 0 | 0 | 0 | 0 | 0 | 16 | K | 2 |  |  |  | ROZPOCET | 0 | 0 | 0 | 0 | 0 | 2 | 0 | 16 | 1487731286
| D | 721 | Zdravotechnika - vnitřní kanalizace |  |  |  | 0 | [5 empty] | 1.395 |  | 0 |  | 0.06033 | 2 | D | 1 |  |  |  | ROZPOCET | [6 empty] | 0
112 | K | 721210823 | Demontáž vpustí střešních DN 125 | kus | 3 |  | 0 | CS ÚRS 2016 01 |  |  | snížená | 0.465 | 1.395 | 0 | 0 | 0.02011 | 0.06033 | 16 | K | 2 |  |  |  | ROZPOCET | 0 | 0 | 0 | 0 | 0 | 2 | 0 | 16 | 954242982
113 | K | 721234R01 | Vtok střešní pro plochou střechu zateplený | kus | 3 |  | 0 |  |  |  | snížená | 0 | 0 | 0 | 0 | 0 | 0 | 16 | K | 2 |  |  |  | ROZPOCET | 0 | 0 | 0 | 0 | 0 | 2 | 0 | 16 | -225772157
| VV |  | "kompletní provedení dle specifikace PD a TZ vč. všech souvisejících prací a dodávek" | [15 empty] | VV | 2 | 1 | True | 0 | ROZPOCET
| VV |  | 3,0 |  | 3 | [13 empty] | VV | 2 | 2 | True | 0 | ROZPOCET
| VV |  | Součet |  | 3 | [13 empty] | VV | 2 | 4 | True | 1 | ROZPOCET
114 | K | 998721202 | Přesun hmot procentní pro vnitřní kanalizace v objektech v do 12 m | % | 89.97 |  | 0 | CS ÚRS 2016 01 |  |  | snížená | 0 | 0 | 0 | 0 | 0 | 0 | 16 | K | 2 |  |  |  | ROZPOCET | 0 | 0 | 0 | 0 | 0 | 2 | 0 | 16 | 244773548
| D | 764 | Konstrukce klempířské |  |  |  | 0 | [5 empty] | 58.8886 |  | 0 |  | 0.5144 | 2 | D | 1 |  |  |  | ROZPOCET | [6 empty] | 0
115 | K | 764002851 | Demontáž oplechování parapetů do suti | m | 259.4 |  | 0 | CS ÚRS 2016 01 |  |  | snížená | 0.195 | 50.583 | 0 | 0 | 0.00167 | 0.4332 | 16 | K | 2 |  |  |  | ROZPOCET | 0 | 0 | 0 | 0 | 0 | 2 | 0 | 16 | -779191575
| P |  | Poznámka k položce: Demontáž klempířských konstrukcí oplechování parapetů do suti - rš 100-330 mm | [15 empty] | P | 2
116 | K | 764002871 | Demontáž lemování zdí do suti | m | 46.4 |  | 0 | CS ÚRS 2016 01 |  |  | snížená | 0.179 | 8.3056 | 0 | 0 | 0.00175 | 0.0812 | 16 | K | 2 |  |  |  | ROZPOCET | 0 | 0 | 0 | 0 | 0 | 2 | 0 | 16 | -1550846706
| P |  | Poznámka k položce: Demontáž klempířských konstrukcí lemování zdí do suti - rš 330-500 mm | [15 empty] | P | 2
| VV |  | 46.4 |  | 46.4 | [13 empty] | VV | 2 | 2 | True | 0 | ROZPOCET
| VV |  | Součet |  | 46.4 | [13 empty] | VV | 2 | 4 | True | 1 | ROZPOCET
117 | K | 764491R11 | Demontáž stávajících komínků | kus | 9 |  | 0 |  |  |  | snížená | 0 | 0 | 0 | 0 | 0 | 0 | 16 | K | 2 |  |  |  | ROZPOCET | 0 | 0 | 0 | 0 | 0 | 2 | 0 | 16 | 426592477
| VV |  | "kompletní provedení dle specifikace PD a TZ vč. všech souvisejících prací a dodávek" | [15 empty] | VV | 2 | 1 | True | 0 | ROZPOCET
| VV |  | 9,0 |  | 9 | [13 empty] | VV | 2 | 2 | True | 0 | ROZPOCET
| VV |  | Součet |  | 9 | [13 empty] | VV | 2 | 4 | True | 1 | ROZPOCET
118 | K | 764510480R00 | Oplechování parapetů včetně rohů Ti Zn, rš 550 mm K1 | m | 219.555 |  | 0 |  |  |  | snížená | 0 | 0 | 0 | 0 | 0 | 0 | 4 | K | 2 |  |  |  | ROZPOCET | 0 | 0 | 0 | 0 | 0 | 2 | 0 | 4 | -453062501
| VV |  | "kompletní provedení dle specifikace PD a TZ vč. všech souvisejících prací a dodávek" | [15 empty] | VV | 2 | 1 | True | 0 | ROZPOCET
| VV |  | "K1" 209,10*1,05 |  | 219.555 | [13 empty] | VV | 2 | 2 | True | 0 | ROZPOCET
| VV |  | Součet |  | 219.555 | [13 empty] | VV | 2 | 4 | True | 1 | ROZPOCET
119 | K | 764510450RT2 | Oplechování parapetů včetně rohů Ti Zn, rš 400 mm K2 | m | 16.38 |  | 0 |  |  |  | snížená | 0 | 0 | 0 | 0 | 0 | 0 | 4 | K | 2 |  |  |  | ROZPOCET | 0 | 0 | 0 | 0 | 0 | 2 | 0 | 4 | -638069562
| VV |  | "kompletní provedení dle specifikace PD a TZ vč. všech souvisejících prací a dodávek" | [15 empty] | VV | 2 | 1 | True | 0 | ROZPOCET
| VV |  | "K2" 15,6*1,05 |  | 16.38 | [13 empty] | VV | 2 | 2 | True | 0 | ROZPOCET
| VV |  | Součet |  | 16.38 | [13 empty] | VV | 2 | 4 | True | 1 | ROZPOCET
120 | K | 764510440RT2 | Oplechování parapetů včetně rohů Ti Zn, rš 250 mm K3 | m | 36.54 |  | 0 |  |  |  | snížená | 0 | 0 | 0 | 0 | 0 | 0 | 4 | K | 2 |  |  |  | ROZPOCET | 0 | 0 | 0 | 0 | 0 | 2 | 0 | 4 | -814115770
| VV |  | "kompletní provedení dle specifikace PD a TZ vč. všech souvisejících prací a dodávek" | [15 empty] | VV | 2 | 1 | True | 0 | ROZPOCET
| VV |  | "K3" 34,8*1,05 |  | 36.54 | [13 empty] | VV | 2 | 2 | True | 0 | ROZPOCET
| VV |  | Součet |  | 36.54 | [13 empty] | VV | 2 | 4 | True | 1 | ROZPOCET
121 | K | 764530449RX | Oplechování zdí z pozink. plechu-oplechování okraje střechy K6 včetně kotvení, rš. 1000mm | m | 150.15 |  | 0 |  |  |  | snížená | 0 | 0 | 0 | 0 | 0 | 0 | 4 | K | 2 |  |  |  | ROZPOCET | 0 | 0 | 0 | 0 | 0 | 2 | 0 | 4 | 1354315208
| VV |  | "kompletní provedení dle specifikace PD a TZ vč. všech souvisejících prací a dodávek" | [15 empty] | VV | 2 | 1 | True | 0 | ROZPOCET
| VV |  | "K6" 143*1,05 |  | 150.15 | [13 empty] | VV | 2 | 2 | True | 0 | ROZPOCET
| VV |  | Součet |  | 150.15 | [13 empty] | VV | 2 | 4 | True | 1 | ROZPOCET
122 | K | 764530440R00 | Oplechování zdí z Ti Zn plechu, rš 510 mm atika K7 | m | 48.72 |  | 0 |  |  |  | snížená | 0 | 0 | 0 | 0 | 0 | 0 | 4 | K | 2 |  |  |  | ROZPOCET | 0 | 0 | 0 | 0 | 0 | 2 | 0 | 4 | -434411624
| VV |  | "kompletní provedení dle specifikace PD a TZ vč. všech souvisejících prací a dodávek" | [15 empty] | VV | 2 | 1 | True | 0 | ROZPOCET
| VV |  | "K7" 46,4*1,05 |  | 48.72 | [13 empty] | VV | 2 | 2 | True | 0 | ROZPOCET
| VV |  | Součet |  | 48.72 | [13 empty] | VV | 2 | 4 | True | 1 | ROZPOCET
123 | K | 764991110RX | Dodávka a montáž odvětrávacích komínků -K8 | kus | 9 |  | 0 |  |  |  | snížená | 0 | 0 | 0 | 0 | 0 | 0 | 4 | K | 2 |  |  |  | ROZPOCET | 0 | 0 | 0 | 0 | 0 | 2 | 0 | 4 | -1405358626
124 | K | Pol__97 | Přitlačna krycí lišta z TiZn plechu zdí, rš 120 mm K14 | m | 68.4 |  | 0 |  |  |  | snížená | 0 | 0 | 0 | 0 | 0 | 0 | 4 | K | 2 |  |  |  | ROZPOCET | 0 | 0 | 0 | 0 | 0 | 2 | 0 | 4 | -1706843024
| VV |  | 18*3,8 |  | 68.4 | [13 empty] | VV | 2 | 2 | True | 0 | ROZPOCET
| VV |  | Součet |  | 68.4 | [13 empty] | VV | 2 | 4 | True | 1 | ROZPOCET
125 | K | 998764202 | Přesun hmot procentní pro konstrukce klempířské v objektech v do 12 m | % | 3286.3 |  | 0 | CS ÚRS 2016 01 |  |  | snížená | 0 | 0 | 0 | 0 | 0 | 0 | 16 | K | 2 |  |  |  | ROZPOCET | 0 | 0 | 0 | 0 | 0 | 2 | 0 | 16 | 8103417
126 | K | 764002871 | Demontáž lemování zdí do suti | m | 18 |  | 0 | CS ÚRS 2016 01 |  |  | snížená | 0.179 | 3.222 | 0 | 0 | 0.00175 | 0.0315 | 16 | K | 2 |  |  |  | ROZPOCET | 0 | 0 | 0 | 0 | 0 | 2 | 0 | 16 | -1550846706
| P |  | Poznámka k položce: balkony Demontáž klempířských konstrukcí lemování zdí do suti - rš 330-500 mm | [15 empty] | P | 2
| VV |  | 18,0 |  | 18 | [13 empty] | VV | 2 | 2 | True | 0 | ROZPOCET
| VV |  | Součet |  | 18 | [13 empty] | VV | 2 | 4 | True | 1 | ROZPOCET
127 | K | 764510R01 | Oplechování zdí z Ti Zn plechu, rš 350 mm balkonová zídka- K4 | m | 15.12 |  | 0 |  |  |  | snížená | 0 | 0 | 0 | 0 | 0 | 0 | 4 | K | 2 |  |  |  | ROZPOCET | 0 | 0 | 0 | 0 | 0 | 2 | 0 | 4 | -1486293258
| VV |  | "kompletní provedení dle specifikace PD a TZ vč. všech souvisejících prací a dodávek" | [15 empty] | VV | 2 | 1 | True | 0 | ROZPOCET
| VV |  | "K4" 14,4*1,05 |  | 15.12 | [13 empty] | VV | 2 | 2 | True | 0 | ROZPOCET
| VV |  | Součet |  | 15.12 | [13 empty] | VV | 2 | 4 | True | 1 | ROZPOCET
128 | K | 764171011RX | Ukončovací balkónový Al "T"- profil s krátkou okapničkou K5 | m | 28.98 |  | 0 |  |  |  | snížená | 0 | 0 | 0 | 0 | 0 | 0 | 4 | K | 2 |  |  |  | ROZPOCET | 0 | 0 | 0 | 0 | 0 | 2 | 0 | 4 | 1385183479
| VV |  | "kompletní provedení dle specifikace PD a TZ vč. všech souvisejících prací a dodávek" | [15 empty] | VV | 2 | 1 | True | 0 | ROZPOCET
| VV |  | "K5" 27,6*1,05 |  | 28.98 | [13 empty] | VV | 2 | 2 | True | 0 | ROZPOCET
| VV |  | Součet |  | 28.98 | [13 empty] | VV | 2 | 4 | True | 1 | ROZPOCET
129 | K | 764510R02 | Dodávka a montáž systémové dilatace K15 ( PVC-OD) | m | 4.4 |  | 0 |  |  |  | snížená | 0 | 0 | 0 | 0 | 0 | 0 | 4 | K | 2 |  |  |  | ROZPOCET | 0 | 0 | 0 | 0 | 0 | 2 | 0 | 4 | 1174852347
| VV |  | "kompletní provedení dle specifikace PD a TZ vč. všech souvisejících prací a dodávek" | [15 empty] | VV | 2 | 1 | True | 0 | ROZPOCET
| VV |  | 4,4 |  | 4.4 | [13 empty] | VV | 2 | 2 | True | 0 | ROZPOCET
| VV |  | Součet |  | 4.4 | [13 empty] | VV | 2 | 4 | True | 1 | ROZPOCET
130 | K | 998764202 | Přesun hmot procentní pro konstrukce klempířské v objektech v do 12 m | % | 227.5 |  | 0 | CS ÚRS 2016 01 |  |  | snížená | 0 | 0 | 0 | 0 | 0 | 0 | 16 | K | 2 |  |  |  | ROZPOCET | 0 | 0 | 0 | 0 | 0 | 2 | 0 | 16 | 8103417
| D | 766 | Konstrukce truhlářské |  |  |  | 0 | [5 empty] | 0 |  | 0 |  | 0 | 2 | D | 1 |  |  |  | ROZPOCET | [6 empty] | 0
131 | K | 766101R00 | Silikonování spár pod parapety | m | 39 |  | 0 |  |  |  | snížená | 0 | 0 | 0 | 0 | 0 | 0 | 16 | K | 2 |  |  |  | ROZPOCET | 0 | 0 | 0 | 0 | 0 | 2 | 0 | 16 | -638909939
| VV |  | "kompletní provedení dle specifikace PD a TZ vč. všech souvisejících prací a dodávek" | [15 empty] | VV | 2 | 1 | True | 0 | ROZPOCET
| VV |  | 39,0 |  | 39 | [13 empty] | VV | 2 | 2 | True | 0 | ROZPOCET
| VV |  | Součet |  | 39 | [13 empty] | VV | 2 | 4 | True | 1 | ROZPOCET
132 | K | 998766202 | Přesun hmot procentní pro konstrukce truhlářské v objektech v do 12 m | % | 31.2 |  | 0 | CS ÚRS 2016 01 |  |  | snížená | 0 | 0 | 0 | 0 | 0 | 0 | 16 | K | 2 |  |  |  | ROZPOCET | 0 | 0 | 0 | 0 | 0 | 2 | 0 | 16 | -334368971
133 | K | 766101R01 | Silikonování spár na balkonech | m | 25.2 |  | 0 |  |  |  | snížená | 0 | 0 | 0 | 0 | 0 | 0 | 16 | K | 2 |  |  |  | ROZPOCET | 0 | 0 | 0 | 0 | 0 | 2 | 0 | 16 | 1516182501
| VV |  | "kompletní provedení dle specifikace PD a TZ vč. všech souvisejících prací a dodávek" | [15 empty] | VV | 2 | 1 | True | 0 | ROZPOCET
| VV |  | 25,2 |  | 25.2 | [13 empty] | VV | 2 | 2 | True | 0 | ROZPOCET
| VV |  | Součet |  | 25.2 | [13 empty] | VV | 2 | 4 | True | 1 | ROZPOCET
134 | K | 998766202 | Přesun hmot procentní pro konstrukce truhlářské v objektech v do 12 m | % | 17.816 |  | 0 | CS ÚRS 2016 01 |  |  | snížená | 0 | 0 | 0 | 0 | 0 | 0 | 16 | K | 2 |  |  |  | ROZPOCET | 0 | 0 | 0 | 0 | 0 | 2 | 0 | 16 | -334368971
| D | 767 | Konstrukce zámečnické |  |  |  | 0 | [5 empty] | 0 |  | 0 |  | 0 | 2 | D | 1 |  |  |  | ROZPOCET | [6 empty] | 0
135 | K | 767991R01 | Úprava střeš. výlezu,výměna poklopu 1800x2100 mm, oplechování, zateplení - ozn. Z1 (betonáž, omítky, výztuž, zateplený poklop) | kus | 1 |  | 0 |  |  |  | snížená | 0 | 0 | 0 | 0 | 0 | 0 | 16 | K | 2 |  |  |  | ROZPOCET | 0 | 0 | 0 | 0 | 0 | 2 | 0 | 16 | -71233952
| VV |  | "kompletní provedení dle specifikace PD a TZ vč. všech souvisejících prací a dodávek" | [15 empty] | VV | 2 | 1 | True | 0 | ROZPOCET
| VV |  | 1,0 |  | 1 | [13 empty] | VV | 2 | 2 | True | 0 | ROZPOCET
| VV |  | Součet |  | 1 | [13 empty] | VV | 2 | 4 | True | 1 | ROZPOCET
136 | K | 998767202 | Přesun hmot procentní pro zámečnické konstrukce v objektech v do 12 m | % | 157 |  | 0 | CS ÚRS 2016 01 |  |  | snížená | 0 | 0 | 0 | 0 | 0 | 0 | 16 | K | 2 |  |  |  | ROZPOCET | 0 | 0 | 0 | 0 | 0 | 2 | 0 | 16 | -1765537617
137 | K | 767991R11 | Demontáž, úprava a zpětná montáž kov.atyp.kcí do 100 kg - sklep.mříže - Z6 | kus | 24 |  | 0 |  |  |  | snížená | 0 | 0 | 0 | 0 | 0 | 0 | 16 | K | 2 |  |  |  | ROZPOCET | 0 | 0 | 0 | 0 | 0 | 2 | 0 | 16 | -1547566817
| VV |  | "kompletní provedení dle specifikace PD a TZ vč. všech souvisejících prací a dodávek" | [15 empty] | VV | 2 | 1 | True | 0 | ROZPOCET
| VV |  | 24,0 |  | 24 | [13 empty] | VV | 2 | 2 | True | 0 | ROZPOCET
| VV |  | Součet |  | 24 | [13 empty] | VV | 2 | 4 | True | 1 | ROZPOCET
138 | K | 767991R12 | Demontáž, úprava a zpětná montáž kov.atyp.kcí do 100 kg - balkonové zábradlí - Z5 | kus | 12 |  | 0 |  |  |  | snížená | 0 | 0 | 0 | 0 | 0 | 0 | 16 | K | 2 |  |  |  | ROZPOCET | 0 | 0 | 0 | 0 | 0 | 2 | 0 | 16 | -837465037
| VV |  | "kompletní provedení dle specifikace PD a TZ vč. všech souvisejících prací a dodávek" | [15 empty] | VV | 2 | 1 | True | 0 | ROZPOCET
| VV |  | 12,0 |  | 12 | [13 empty] | VV | 2 | 2 | True | 0 | ROZPOCET
| VV |  | Součet |  | 12 | [13 empty] | VV | 2 | 4 | True | 1 | ROZPOCET
139 | K | 767991R13 | Mont.ocel.výrobků pro venkovní zábradlí balkonů jakl 40/40/3 mm, P5/100/100 mm - Z5 | kg | 231.6 |  | 0 |  |  |  | snížená | 0 | 0 | 0 | 0 | 0 | 0 | 16 | K | 2 |  |  |  | ROZPOCET | 0 | 0 | 0 | 0 | 0 | 2 | 0 | 16 | 981632535
| VV |  | "kompletní provedení dle specifikace PD a TZ vč. všech souvisejících prací a dodávek" | [15 empty] | VV | 2 | 1 | True | 0 | ROZPOCET
| VV |  | 231,6 |  | 231.6 | [13 empty] | VV | 2 | 2 | True | 0 | ROZPOCET
| VV |  | Součet |  | 231.6 | [13 empty] | VV | 2 | 4 | True | 1 | ROZPOCET
140 | M | 553900 | Dodávka pro venkovní zábradlí balkonové - Z5 | kg | 254.76 |  | 0 |  |  |  | snížená | 0 | 0 | 0 | 0 | 0 | 0 | 32 | M | 2 |  |  |  | ROZPOCET | 0 | 0 | 0 | 0 | 0 | 2 | 0 | 16 | 1557192416
141 | K | 998767202 | Přesun hmot procentní pro zámečnické konstrukce v objektech v do 12 m | % | 267.447 |  | 0 | CS ÚRS 2016 01 |  |  | snížená | 0 | 0 | 0 | 0 | 0 | 0 | 16 | K | 2 |  |  |  | ROZPOCET | 0 | 0 | 0 | 0 | 0 | 2 | 0 | 16 | -1765537617
| D | 771 | Podlahy z dlaždic |  |  |  | 0 | [5 empty] | 29.838 |  | 0.44323 |  | 0 | 2 | D | 1 |  |  |  | ROZPOCET | [6 empty] | 0
142 | K | 771474114 | Montáž soklíků z dlaždic keramických rovných flexibilní lepidlo v do 150 mm | m | 42 |  | 0 | CS ÚRS 2016 01 |  |  | snížená | 0.246 | 10.332 | 0.00079 | 0.03318 | 0 | 0 | 16 | K | 2 |  |  |  | ROZPOCET | 0 | 0 | 0 | 0 | 0 | 2 | 0 | 16 | -1348517518
| VV |  | "balkon" 3,5*12 |  | 42 | [13 empty] | VV | 2 | 2 | True | 0 | ROZPOCET
| VV |  | Součet |  | 42 | [13 empty] | VV | 2 | 4 | True | 1 | ROZPOCET
143 | M | 597613R20 | sokl - podlahy keramické v = 100 mm - specifikace dle PD a TZ | m | 46.2 |  | 0 |  |  |  | snížená | 0 | 0 | 0.00036 | 0.016632 | 0 | 0 | 32 | M | 2 |  |  |  | ROZPOCET | 0 | 0 | 0 | 0 | 0 | 2 | 0 | 16 | -1105204112
| VV |  | 42*1,1 'Přepočtené koeficientem množství |  | 46.2 | [13 empty] | VV | 2 | 2 | False | 1 | ROZPOCET
144 | K | 7715741R1 | Montáž podlah keramických protiskluzných mrazuvzdorných lepených flexibilním lepidlem | m2 | 22.8 |  | 0 |  |  |  | snížená | 0.685 | 15.618 | 0.00392 | 0.089376 | 0 | 0 | 16 | K | 2 |  |  |  | ROZPOCET | 0 | 0 | 0 | 0 | 0 | 2 | 0 | 16 | 1572407413
| VV |  | "kompletní provedení dle specifikace PD a TZ vč. všech souvisejících prací a dodávek" | [15 empty] | VV | 2 | 1 | True | 0 | ROZPOCET
| VV |  | -pokládka keramické dlažby vč. dodávky lepícího tmelu a spárovací hmoty | [15 empty] | VV | 2 | 1 | True | 0 | ROZPOCET
| VV |  | 1,9*12 |  | 22.8 | [13 empty] | VV | 2 | 2 | True | 0 | ROZPOCET
| VV |  | Součet |  | 22.8 | [13 empty] | VV | 2 | 4 | True | 1 | ROZPOCET
145 | M | 597610002 | dodávka keramické dlažby mrazuvzdorné tl. min 9 mm (protiskluznost Rx - dle specifikace), dilatačních a přechodových lišt, příslušenství - dle specifikace PD a TZ | m2 | 25.08 |  | 0 |  |  |  | snížená | 0 | 0 | 0.0118 | 0.29594 | 0 | 0 | 32 | M | 2 |  |  |  | ROZPOCET | 0 | 0 | 0 | 0 | 0 | 2 | 0 | 16 | -554945067
146 | K | 771579196 | Příplatek k montáž podlah keramických za spárování tmelem dvousložkovým | m2 | 27 |  | 0 | CS ÚRS 2016 01 |  |  | snížená | 0.1 | 2.7 | 0 | 0 | 0 | 0 | 16 | K | 2 |  |  |  | ROZPOCET | 0 | 0 | 0 | 0 | 0 | 2 | 0 | 16 | -1801521932
147 | K | 771591111 | Podlahy penetrace podkladu | m2 | 27 |  | 0 | CS ÚRS 2016 01 |  |  | snížená | 0.044 | 1.188 | 0.0003 | 0.0081 | 0 | 0 | 16 | K | 2 |  |  |  | ROZPOCET | 0 | 0 | 0 | 0 | 0 | 2 | 0 | 16 | 354737885
148 | K | 998771202 | Přesun hmot procentní pro podlahy z dlaždic v objektech v do 12 m | % | 241.821 |  | 0 | CS ÚRS 2016 01 |  |  | snížená | 0 | 0 | 0 | 0 | 0 | 0 | 16 | K | 2 |  |  |  | ROZPOCET | 0 | 0 | 0 | 0 | 0 | 2 | 0 | 16 | -1255646029
| D | 783 | Dokončovací práce - nátěry |  |  |  | 0 | [5 empty] | 42.665 |  | 0.05088 |  | 0 | 2 | D | 1 |  |  |  | ROZPOCET | [6 empty] | 0
149 | K | 783201821 | Odstranění nátěrů ze zámečnických konstrukcí | m2 | 53 |  | 0 | CS ÚRS 2015 02 |  |  | snížená | 0.412 | 21.836 | 0.0003 | 0.0159 | 0 | 0 | 16 | K | 2 |  |  |  | ROZPOCET | 0 | 0 | 0 | 0 | 0 | 2 | 0 | 16 | -1159961239
150 | K | 783221122 | Nátěry syntetické KDK barva dražší matný povrch 1x antikorozní, 1x základní, 2x email | m2 | 53 |  | 0 | CS ÚRS 2015 02 |  |  | snížená | 0.393 | 20.829 | 0.00066 | 0.03498 | 0 | 0 | 16 | K | 2 |  |  |  | ROZPOCET | 0 | 0 | 0 | 0 | 0 | 2 | 0 | 16 | 819729713
| D | 784 | Dokončovací práce - malby a tapety |  |  |  | 0 | [5 empty] | 34.4461 |  | 0.15608 |  | 0 | 2 | D | 1 |  |  |  | ROZPOCET | [6 empty] | 0
151 | K | 784221101 | Dvojnásobné bílé malby ze směsí za sucha dobře otěruvzdorných v místnostech do 3,80 m | m2 | 538.22 |  | 0 | CS ÚRS 2016 01 |  |  | snížená | 0.064 | 34.4461 | 0.00029 | 0.15608 | 0 | 0 | 16 | K | 2 |  |  |  | ROZPOCET | 0 | 0 | 0 | 0 | 0 | 2 | 0 | 16 | -2008030036
| P |  | Poznámka k položce: Malba tekutá bilý nátěr klasického typu vysoce propustny pro vodní páry,suspenze kaolinu a křídy, | [15 empty] | P | 2

## Způsobilé vedlejší
| List obsahuje: |  | 1) Krycí list soupisu | 2) Rekapitulace |  |  | 3) Soupis prací | Zpět na list: | Rekapitulace stavby
[9 empty] | >> skryté sloupce << | [9 empty] | {0fbeebcc-aae0-4a7f-9e0e-b56dfeb83c75}
1
| KRYCÍ LIST SOUPISU | [8 empty] | v --- níže se nacházejí doplnkové a pomocné údaje k sestavám --- v | [8 empty] | False
Stavba:
Snížení energetické náročnosti budov na ulici Fráni Šrámka 2457/28, 2458/30 a 2459/32 v Ostravě - Mariánských Horách
Objekt:
D.1.1.2 - Architektonicko stavební řešení - způsobilé výdaje na vedlejší aktivity projektu
| KSO: |  |  |  |  | CC-CZ:
| Místo: |  | Fráni Šrámka 2457/28, 2458/30, 2459/32, Ostrava - Mariánské Hory |  |  | Datum: | 2016-07-04
| Zadavatel: |  | ÚMOb Ostrava Mariánské Hory a Hulváky |  |  | IČ:
DIČ:
| Uchazeč: |  |  |  |  | IČ:
|  | Na základě výběrového řízení |  |  |  | DIČ:
| Projektant: |  |  |  |  | IČ:
|  | POEL spol s.r.o |  |  |  | DIČ:
Poznámka:
Soupis prací je sestaven za využití položek Cenové soustavy ÚRS. Cenové a technické podmínky položek CS ÚRS, které nejsou uvedeny v soupisu prací (tzv. úvodní části katalogů) jsou neomezeně dálkově k dispozici na www.cs-urs.cz. Položky soupisu prací, které nemají ve sloupci "Cenová soustava" uveden žádný údaj, nepochází z Cenové soustavy ÚRS (takové položky soupisu prací mají Cenovou soustavu "VLASTNÍ"). Nedílnou součástí soupisu prací je projektová dokumentace vč. textových příloh, na kterou se položky soupisu prací plně odkazují.
| Cena bez DPH | [5 empty] | 0
|  |  | Základ daně |  |  | Sazba daně | Výše daně
| DPH | základní | 0 |  |  | 21% | 0
|  | snížená | 0 |  |  | 15% | 0
|  | zákl. přenesená | 0 |  |  | 21% | 0
|  | sníž. přenesená | 0 |  |  | 15% | 0
|  | nulová | 0 |  |  | 0% | 0
| Cena s DPH |  |  | v | CZK |  | 0
REKAPITULACE ČLENĚNÍ SOUPISU PRACÍ
Stavba:
Snížení energetické náročnosti budov na ulici Fráni Šrámka 2457/28, 2458/30 a 2459/32 v Ostravě - Mariánských Horách
Objekt:
D.1.1.2 - Architektonicko stavební řešení - způsobilé výdaje na vedlejší aktivity projektu
Místo: |  |  | Fráni Šrámka 2457/28, 2458/30, 2459/32, Ostrava - Mariánské Hory |  |  | Datum: | 2016-07-04
Zadavatel: |  |  | ÚMOb Ostrava Mariánské Hory a Hulváky |  |  | Projektant: | POEL spol s.r.o
Uchazeč: |  |  | Na základě výběrového řízení
Kód dílu - Popis | [6 empty] | Cena celkem [CZK]
Náklady soupisu celkem | [6 empty] | 0 | [12 empty] | -1
| PSV - Práce a dodávky PSV | [5 empty] | 0
| 730 - Ústřední vytápění | [5 empty] | 0
SOUPIS PRACÍ
Stavba:
Snížení energetické náročnosti budov na ulici Fráni Šrámka 2457/28, 2458/30 a 2459/32 v Ostravě - Mariánských Horách
Objekt:
D.1.1.2 - Architektonicko stavební řešení - způsobilé výdaje na vedlejší aktivity projektu
Místo: |  |  | Fráni Šrámka 2457/28, 2458/30, 2459/32, Ostrava - Mariánské Hory |  |  | Datum: | 2016-07-04
Zadavatel: |  |  | 0 |  |  | Projektant: | POEL spol s.r.o
Uchazeč: |  |  | Na základě výběrového řízení
PČ | Typ | Kód | Popis | MJ | Množství | J.cena [CZK] | Cena celkem [CZK] | Cenová soustava |  | Poznámka | DPH | J. Nh [h] | Nh celkem [h] | J. hmotnost [t] | Hmotnost celkem [t] | J. suť [t] | Suť Celkem [t]
Náklady soupisu celkem | [6 empty] | 0 | [5 empty] | #REF! |  | #REF! |  | #REF! |  | D | -1 | [10 empty] | #REF!
| D | PSV | Práce a dodávky PSV |  |  |  | 0 | [5 empty] | #REF! |  | #REF! |  | #REF! | 2 | D | 0 |  |  |  | ROZPOCET | [6 empty] | #REF!
| D | 730 | Ústřední vytápění |  |  |  | 0 | [5 empty] | 0 |  | 0 |  | 0 | 2 | D | 1 |  |  |  | ROZPOCET | [6 empty] | 0
1 | K | 799015R01 | Provedení hydraulické zkoušky otopné soustavy včetně vyhotovení protokolu o zkoušce. | kus | 1 |  | 0 | [10 empty] | 16 | K | 2 |  |  |  | ROZPOCET | 0 | 0 | 0 | 0 | 0 | 2 | 0 | 16 | 722950422
| VV |  | "kompletní provedení dle specifikace PD a TZ vč. všech souvisejících prací a dodávek" | [15 empty] | VV | 2 | 1 | True | 0 | ROZPOCET
| VV |  | 1,0 |  | 1 | [13 empty] | VV | 2 | 2 | True | 0 | ROZPOCET
| VV |  | Součet |  | 1 | [13 empty] | VV | 2 | 4 | True | 1 | ROZPOCET

## VRN - nezpůsobilé 1
| List obsahuje: |  | 1) Krycí list soupisu | 2) Rekapitulace |  |  | 3) Soupis prací | Zpět na list: | Rekapitulace stavby
[9 empty] | >> skryté sloupce << | [9 empty] | {3c2be62a-8f2a-4742-a152-a9aad67e9dfd}
1
| KRYCÍ LIST SOUPISU | [8 empty] | v --- níže se nacházejí doplnkové a pomocné údaje k sestavám --- v | [8 empty] | False
Stavba:
Snížení energetické náročnosti budov na ulici Fráni Šrámka 2457/28, 2458/30 a 2459/32 v Ostravě - Mariánských Horách
Objekt:
VRN - Nezpůsobilé výdaje 1.část
| KSO: |  |  |  |  | CC-CZ:
| Místo: |  | Fráni Šrámka 2457/28, 2458/30, 2459/32, Ostrava - Mariánské Hory |  |  | Datum: | 2016-07-04
| Zadavatel: |  | ÚMOb Ostrava Mariánské Hory a Hulváky |  |  | IČ:
DIČ:
| Uchazeč: |  |  |  |  | IČ:
|  | Na základě výběrového řízení |  |  |  | DIČ:
| Projektant: |  |  |  |  | IČ:
|  | POEL spol s.r.o |  |  |  | DIČ:
Poznámka:
Soupis prací je sestaven za využití položek Cenové soustavy ÚRS. Cenové a technické podmínky položek CS ÚRS, které nejsou uvedeny v soupisu prací (tzv. úvodní části katalogů) jsou neomezeně dálkově k dispozici na www.cs-urs.cz. Položky soupisu prací, které nemají ve sloupci "Cenová soustava" uveden žádný údaj, nepochází z Cenové soustavy ÚRS (takové položky soupisu prací mají Cenovou soustavu "VLASTNÍ"). Nedílnou součástí soupisu prací je projektová dokumentace vč. textových příloh, na kterou se položky soupisu prací plně odkazují.
| Cena bez DPH | [5 empty] | 0
|  |  | Základ daně |  |  | Sazba daně | Výše daně
| DPH | základní | 0 |  |  | 21% | 0
|  | snížená | 0 |  |  | 15% | 0
|  | zákl. přenesená | 0 |  |  | 21% | 0
|  | sníž. přenesená | 0 |  |  | 15% | 0
|  | nulová | 0 |  |  | 0% | 0
| Cena s DPH |  |  | v | CZK |  | 0
REKAPITULACE ČLENĚNÍ SOUPISU PRACÍ
Stavba:
Snížení energetické náročnosti budov na ulici Fráni Šrámka 2457/28, 2458/30 a 2459/32 v Ostravě - Mariánských Horách
Objekt:
VRN - Nezpůsobilé výdaje 1.část
Místo: |  |  | Fráni Šrámka 2457/28, 2458/30, 2459/32, Ostrava - Mariánské Hory |  |  | Datum: | 2016-07-04
Zadavatel: |  |  | ÚMOb Ostrava Mariánské Hory a Hulváky |  |  | Projektant: | POEL spol s.r.o
Uchazeč: |  |  | Na základě výběrového řízení
Kód dílu - Popis | [6 empty] | Cena celkem [CZK]
Náklady soupisu celkem | [6 empty] | 0 | [12 empty] | -1
| VRN - VRN | [5 empty] | 0
| VRN11 - VEDLEJŠÍ NÁKLADY STAVBY | [5 empty] | 0
| VRN91 - OSTATNÍ NÁKLADY STAVBY | [5 empty] | 0
SOUPIS PRACÍ
Stavba:
Snížení energetické náročnosti budov na ulici Fráni Šrámka 2457/28, 2458/30 a 2459/32 v Ostravě - Mariánských Horách
Objekt:
VRN - Nezpůsobilé výdaje 1.část
Místo: |  |  | Fráni Šrámka 2457/28, 2458/30, 2459/32, Ostrava - Mariánské Hory |  |  | Datum: | 2016-07-04
Zadavatel: |  |  | 0 |  |  | Projektant: | POEL spol s.r.o
Uchazeč: |  |  | Na základě výběrového řízení
PČ | Typ | Kód | Popis | MJ | Množství | J.cena [CZK] | Cena celkem [CZK] | Cenová soustava |  | Poznámka | DPH | J. Nh [h] | Nh celkem [h] | J. hmotnost [t] | Hmotnost celkem [t] | J. suť [t] | Suť Celkem [t]
Náklady soupisu celkem | [6 empty] | 0 | [5 empty] | 0 |  | 0 |  | 0 |  | D | -1 | [10 empty] | 0
| D | VRN | VRN |  |  |  | 0 | [5 empty] | 0 |  | 0 |  | 0 | 5 | D | 0 |  |  |  | ROZPOCET | [6 empty] | 0
| D | VRN11 | VEDLEJŠÍ NÁKLADY STAVBY |  |  |  | 0 | [5 empty] | 0 |  | 0 |  | 0 | 5 | D | 1 |  |  |  | ROZPOCET | [6 empty] | 0
1 | K | VRN11-01 | Náklady zhotovitele související se zajištěním provozů nutných pro provádění díla - zařízení staveniště | soubor | 1 |  | 0 |  |  |  | snížená | 0 | 0 | 0 | 0 | 0 | 0 | 4 | K | 2 |  |  |  | ROZPOCET | 0 | 0 | 0 | 0 | 0 | 2 | 0 | 4 | 1399525486
| P |  | Poznámka k položce: (kancelářské/skladovací/sociální objekty, oplocení stavby, ostraha staveniště, kompletní vnitrostaveništní rozvody všech potřebných energií vč. jejich poplatků, zajištění podružných měření spotřeby) | [15 empty] | P | 2
2 | K | VRN11-02 | Náklady zhotovitele související se zajištěním provozů nutných pro provádění díla - ostatní zařízení a práce | soubor | 1 |  | 0 |  |  |  | snížená | 0 | 0 | 0 | 0 | 0 | 0 | 4 | K | 2 |  |  |  | ROZPOCET | 0 | 0 | 0 | 0 | 0 | 2 | 0 | 4 | -835771333
| VV |  | -Zřízení trvalé, dočasné deponie a mezideponie | [15 empty] | VV | 2 | 1 | True | 0 | ROZPOCET
| VV |  | -zřízení příjezdů a přístupů na staveniště | [15 empty] | VV | 2 | 1 | True | 0 | ROZPOCET
| VV |  | -úpravy staveniště z hlediska bezpečnosti a ochrany zdraví třetích osob, vč. nutných úprav pro osoby s omezenou schopností pohybu a orientace | [15 empty] | VV | 2 | 1 | True | 0 | ROZPOCET
| VV |  | -uspořádání a bezpečnost staveniště z hlediska ochrany veřejných zájmů | [15 empty] | VV | 2 | 1 | True | 0 | ROZPOCET
| VV |  | -dodržení podmínek pro provádění staveb z hlediska BOZP (vč. označení stavby) a sestaveného plánu BOZP | [15 empty] | VV | 2 | 1 | True | 0 | ROZPOCET
| VV |  | -dodržování podmínek pro ochranu životního prostředí při výstavbě | [15 empty] | VV | 2 | 1 | True | 0 | ROZPOCET
| VV |  | -dodržení podmínek - možnosti nakládání s odpady | [15 empty] | VV | 2 | 1 | True | 0 | ROZPOCET
| VV |  | -splnění zvláštních požadavků na provádění stavby, které vyžadují zvláštní bezpečnostní opatření | [15 empty] | VV | 2 | 1 | True | 0 | ROZPOCET
| VV |  | -dočasné / provizorní dopravní značení, osvětlení - (vyřízení+zřízení+likvidace po skončení stavby) | [15 empty] | VV | 2 | 1 | True | 0 | ROZPOCET
| VV |  | 1,0 |  | 1 | [13 empty] | VV | 2 | 2 | True | 0 | ROZPOCET
| VV |  | Součet |  | 1 | [13 empty] | VV | 2 | 4 | True | 1 | ROZPOCET
3 | K | VRN11-03 | Náklady zhotovitele související se zajištěním provozů nutných pro provádění díla - likvidace zařízení staveniště | soubor | 1 |  | 0 |  |  |  | snížená | 0 | 0 | 0 | 0 | 0 | 0 | 4 | K | 2 |  |  |  | ROZPOCET | 0 | 0 | 0 | 0 | 0 | 2 | 0 | 4 | -380845107
| P |  | Poznámka k položce: (náklady zhotovitele spojené s kompletní likvidací zařízení staveniště vč. uvedení všech dotčených ploch do bezvadného stavu) | [15 empty] | P | 2
| D | VRN91 | OSTATNÍ NÁKLADY STAVBY |  |  |  | 0 | [5 empty] | 0 |  | 0 |  | 0 | 5 | D | 1 |  |  |  | ROZPOCET | [6 empty] | 0
4 | K | VRN91-01 | Náklady zhotovitele související se zajištěním a provedením kompletního díla dle PD a souvisejících dokladů - kompletační činnost | soubor | 1 |  | 0 |  |  |  | snížená | 0 | 0 | 0 | 0 | 0 | 0 | 4 | K | 2 |  |  |  | ROZPOCET | 0 | 0 | 0 | 0 | 0 | 2 | 0 | 4 | -1389144973
5 | K | VRN91-03 | Zábor potřebného veřejného prostranství / pozemků - pro stavbu, zařízení staveniště, vjezdy na stavbu - POZEMKY KTERÉ NEJSOU VE VLASTNICTVÍ OBJEDNATELE | soubor | 1 |  | 0 |  |  |  | snížená | 0 | 0 | 0 | 0 | 0 | 0 | 4 | K | 2 |  |  |  | ROZPOCET | 0 | 0 | 0 | 0 | 0 | 2 | 0 | 4 | 554427534
| VV |  | -zajištění + vyřízení + finanční vyrovnání | [15 empty] | VV | 2 | 1 | True | 0 | ROZPOCET
| VV |  | -zpětné PROTOKOLÁRNÍ předání dotčených ploch, uvedených do původního stavu, jednotlivým zprávcům/majitelům | [15 empty] | VV | 2 | 1 | True | 0 | ROZPOCET
| VV |  | 1,0 |  | 1 | [13 empty] | VV | 2 | 2 | True | 0 | ROZPOCET
| VV |  | Součet |  | 1 | [13 empty] | VV | 2 | 4 | True | 1 | ROZPOCET
6 | K | VRN91-05 | Náklady zhotovitele spojené s ochranou všech dotčených, jinde nespecifikovaných, dřevin, stromů, porostů a vegetačních ploch při stavebních prací dle ČSN 83 9061 - po celou dobu výstavby | soubor | 1 |  | 0 |  |  |  | snížená | 0 | 0 | 0 | 0 | 0 | 0 | 4 | K | 2 |  |  |  | ROZPOCET | 0 | 0 | 0 | 0 | 0 | 2 | 0 | 4 | -1975334669
7 | K | VRN91-11 | Zajištění všech dokladů a revizí nutných pro předání stavby a vydání kolaudačního souhlasu | soubor | 1 |  | 0 |  |  |  | snížená | 0 | 0 | 0 | 0 | 0 | 0 | 4 | K | 2 |  |  |  | ROZPOCET | 0 | 0 | 0 | 0 | 0 | 2 | 0 | 4 | 1933995012
8 | K | VRN91-12 | Zajištění splnění podmínek vyplývajících z vydaných rozhodnutí a povolení stavby dle zadávací dokumentace a plánu bezpečnosti | soubor | 1 |  | 0 |  |  |  | snížená | 0 | 0 | 0 | 0 | 0 | 0 | 4 | K | 2 |  |  |  | ROZPOCET | 0 | 0 | 0 | 0 | 0 | 2 | 0 | 4 | -1340714266
9 | K | VRN91-13 | Součinnost s ostatními zúčastněnými stranami : se zástupci objednatele, projektanta, TDI, AD, koordinátora bezpečnosti | soubor | 1 |  | 0 |  |  |  | snížená | 0 | 0 | 0 | 0 | 0 | 0 | 4 | K | 2 |  |  |  | ROZPOCET | 0 | 0 | 0 | 0 | 0 | 2 | 0 | 4 | 311296581
10 | K | VRN91-14 | Včasné odsouhlasení všech užitých výrobků/prvků, materiálů a technologií zástupci všech zúčastněných stran, požadované zadávací a projektovou dokumentací - (VYVZORKOVÁNÍ) | soubor | 1 |  | 0 |  |  |  | snížená | 0 | 0 | 0 | 0 | 0 | 0 | 4 | K | 2 |  |  |  | ROZPOCET | 0 | 0 | 0 | 0 | 0 | 2 | 0 | 4 | -1873949813
11 | K | VRN91-21 | Technická řešení - návrh a projednání nutných odchylek a změn oproti PD zjištěných v průběhu stavby | soubor | 1 |  | 0 |  |  |  | snížená | 0 | 0 | 0 | 0 | 0 | 0 | 4 | K | 2 |  |  |  | ROZPOCET | 0 | 0 | 0 | 0 | 0 | 2 | 0 | 4 | 1641905477
12 | K | VRN91-22 | Technická řešení - návrh a projednání kolizí se skrytými konstrukcemi, vč. nákladů souvisejících s technickým řešením případných kolizí stavby se skrytými konstrukcemi, které projektant nemohl předvídat. | soubor | 1 |  | 0 |  |  |  | snížená | 0 | 0 | 0 | 0 | 0 | 0 | 4 | K | 2 |  |  |  | ROZPOCET | 0 | 0 | 0 | 0 | 0 | 2 | 0 | 4 | 323899817
13 | K | VRN91-23 | Zabezpečení objektu, staveniště a veškeré vybavení, majetku třetích osob a stavebního materiálu instalovaného i neinstalovaného (uskladněného) v rámci stavby proti vzniku jakýchkoliv škod či snížení kvality vlivem klimatických podmínek, proti odcizení. | soubor | 1 |  | 0 |  |  |  | snížená | 0 | 0 | 0 | 0 | 0 | 0 | 4 | K | 2 |  |  |  | ROZPOCET | 0 | 0 | 0 | 0 | 0 | 2 | 0 | 4 | -1374888880
14 | K | VRN91-31 | Provedení všech zkoušek a revizí předepsaných projektovou a zadávací dokumentací, platnými normami, návodů k obsluze - (neuvedených v jednotlivých soupisech prací) | soubor | 1 |  | 0 |  |  |  | snížená | 0 | 0 | 0 | 0 | 0 | 0 | 4 | K | 2 |  |  |  | ROZPOCET | 0 | 0 | 0 | 0 | 0 | 2 | 0 | 4 | 1700779026
15 | K | VRN91-41 | Uvedení všech pozemků, konstrukcí a povrchů dotčených stavbou do původního stavu vč. protokolárního zpětného předání jednotlivým vlastníkům. | soubor | 1 |  | 0 |  |  |  | snížená | 0 | 0 | 0 | 0 | 0 | 0 | 4 | K | 2 |  |  |  | ROZPOCET | 0 | 0 | 0 | 0 | 0 | 2 | 0 | 4 | 29202689
16 | K | VRN91-51 | Náklady na projekční práce | soubor | 1 |  | 0 |  |  |  | snížená | 0 | 0 | 0 | 0 | 0 | 0 | 4 | K | 2 |  |  |  | ROZPOCET | 0 | 0 | 0 | 0 | 0 | 2 | 0 | 4 | 610483046
| VV |  | -vypracování realizační dokumentace stavby - dle požadavků PD a zadávací dokumentace vč. odsouhlasení ze strany autorů PDPS | [15 empty] | VV | 2 | 1 | True | 0 | ROZPOCET
| VV |  | -vypracování dílenské / dodavatelské dokumentace stavby - dle požadavků PD a zadávací dokumentace vč. odsouhlasení ze strany autorů PDPS | [15 empty] | VV | 2 | 1 | True | 0 | ROZPOCET
| VV |  | -vypracování dokumentace "skutečného provedení stavby" - dle požadavků PD a zadávací dokumentace vč. odsouhlasení ze strany autorů PDPS | [15 empty] | VV | 2 | 1 | True | 0 | ROZPOCET
| VV |  | VEŠKERÉ FORMY A PŘEDÁNÍ SE ŘÍDÍ PODMÍNKAMI ZADÁVACÍ DOKUMENTACE STAVBY | [15 empty] | VV | 2 | 1 | True | 0 | ROZPOCET
| VV |  | 1,0 |  | 1 | [13 empty] | VV | 2 | 2 | True | 0 | ROZPOCET
| VV |  | Součet |  | 1 | [13 empty] | VV | 2 | 4 | True | 1 | ROZPOCET
17 | K | VRN91-61 | Zpracování fotodokumentace : A) fotofokumentace stávajícího stavu před zahájením stavebních prací, B) fotodokumentace průběhu realizace stavby, C) fotodokumentace dokončeného díla. Předání objednateli v počtu a formě uvedené v zadávací dokumentaci. | soubor | 1 |  | 0 |  |  |  | snížená | 0 | 0 | 0 | 0 | 0 | 0 | 4 | K | 2 |  |  |  | ROZPOCET | 0 | 0 | 0 | 0 | 0 | 2 | 0 | 4 | -2028846343
18 | K | VRN91-71 | Náklady na označení stavby - DLE ZADÁVACÍCH PODMÍNEK | soubor | 1 |  | 0 |  |  |  | snížená | 0 | 0 | 0 | 0 | 0 | 0 | 4 | K | 2 |  |  |  | ROZPOCET | 0 | 0 | 0 | 0 | 0 | 2 | 0 | 4 | -1221158818
19 | K | VRN91-81 | Vytyčení všech inženýrských sítí před zahájením prací vč. řádného zajištění. Zpětné protokolární předání všech inženýrských sítí jednotlivým správcům vč. uvedení dotčených ploch do bezvadného stavu. | soubor | 1 |  | 0 |  |  |  | snížená | 0 | 0 | 0 | 0 | 0 | 0 | 4 | K | 2 |  |  |  | ROZPOCET | 0 | 0 | 0 | 0 | 0 | 2 | 0 | 4 | 1604170861
20 | K | VRN91-98 | Ostatní náklady spojené s požadavky objednatele, které jsou uvedeny v jednotlivých článcích smlouvy o dílo, pokud nejsou zahrnuty v soupisech prací | soubor | 1 |  | 0 |  |  |  | snížená | 0 | 0 | 0 | 0 | 0 | 0 | 4 | K | 2 |  |  |  | ROZPOCET | 0 | 0 | 0 | 0 | 0 | 2 | 0 | 4 | 559429372

## Nezpůsobilé 2
| List obsahuje: |  | 1) Krycí list soupisu | 2) Rekapitulace |  |  | 3) Soupis prací | Zpět na list: | Rekapitulace stavby
[9 empty] | >> skryté sloupce << | [9 empty] | {73d98042-a514-4f77-af11-9efcc16bd38a}
1
| KRYCÍ LIST SOUPISU | [8 empty] | v --- níže se nacházejí doplnkové a pomocné údaje k sestavám --- v | [8 empty] | False
Stavba:
Snížení energetické náročnosti budov na ulici Fráni Šrámka 2457/28, 2458/30 a 2459/32 v Ostravě - Mariánských Horách
Objekt:
D.1.1.3 - Architektonicko stavební řešení - nezpůsobilé výdaje 2.část
| KSO: |  |  |  |  | CC-CZ:
| Místo: |  | Fráni Šrámka 2457/28, 2458/30, 2459/32, Ostrava - Mariánské Hory |  |  | Datum: | 2016-07-04
| Zadavatel: |  | ÚMOb Ostrava Mariánské Hory a Hulváky |  |  | IČ:
DIČ:
| Uchazeč: |  |  |  |  | IČ:
|  | Na základě výběrového řízení |  |  |  | DIČ:
| Projektant: |  |  |  |  | IČ:
|  | POEL spol s.r.o |  |  |  | DIČ:
Poznámka:
Soupis prací je sestaven za využití položek Cenové soustavy ÚRS. Cenové a technické podmínky položek CS ÚRS, které nejsou uvedeny v soupisu prací (tzv. úvodní části katalogů) jsou neomezeně dálkově k dispozici na www.cs-urs.cz. Položky soupisu prací, které nemají ve sloupci "Cenová soustava" uveden žádný údaj, nepochází z Cenové soustavy ÚRS (takové položky soupisu prací mají Cenovou soustavu "VLASTNÍ"). Nedílnou součástí soupisu prací je projektová dokumentace vč. textových příloh, na kterou se položky soupisu prací plně odkazují.
| Cena bez DPH | [5 empty] | 0
|  |  | Základ daně |  |  | Sazba daně | Výše daně
| DPH | základní | 0 |  |  | 21% | 0
|  | snížená | 0 |  |  | 15% | 0
|  | zákl. přenesená | 0 |  |  | 21% | 0
|  | sníž. přenesená | 0 |  |  | 15% | 0
|  | nulová | 0 |  |  | 0% | 0
| Cena s DPH |  |  | v | CZK |  | 0
REKAPITULACE ČLENĚNÍ SOUPISU PRACÍ
Stavba:
Snížení energetické náročnosti budov na ulici Fráni Šrámka 2457/28, 2458/30 a 2459/32 v Ostravě - Mariánských Horách
Objekt:
D.1.1.3 - Architektonicko stavební řešení - nezpůsobilé výdaje 2.část
Místo: |  |  | Fráni Šrámka 2457/28, 2458/30, 2459/32, Ostrava - Mariánské Hory |  |  | Datum: | 2016-07-04
Zadavatel: |  |  | ÚMOb Ostrava Mariánské Hory a Hulváky |  |  | Projektant: | POEL spol s.r.o
Uchazeč: |  |  | Na základě výběrového řízení
Kód dílu - Popis | [6 empty] | Cena celkem [CZK]
Náklady soupisu celkem | [6 empty] | 0 | [12 empty] | -1
| 799 - Ostatní | [5 empty] | 0
| M21 - Elektromontáže | [5 empty] | 0
| M211 - Hromosvod | [5 empty] | 0
SOUPIS PRACÍ
Stavba:
Snížení energetické náročnosti budov na ulici Fráni Šrámka 2457/28, 2458/30 a 2459/32 v Ostravě - Mariánských Horách
Objekt:
D.1.1.3 - Architektonicko stavební řešení - nezpůsobilé výdaje 2.část
Místo: |  |  | Fráni Šrámka 2457/28, 2458/30, 2459/32, Ostrava - Mariánské Hory |  |  | Datum: | 2016-07-04
Zadavatel: |  |  | 0 |  |  | Projektant: | POEL spol s.r.o
Uchazeč: |  |  | Na základě výběrového řízení
PČ | Typ | Kód | Popis | MJ | Množství | J.cena [CZK] | Cena celkem [CZK] | Cenová soustava |  | Poznámka | DPH | J. Nh [h] | Nh celkem [h] | J. hmotnost [t] | Hmotnost celkem [t] | J. suť [t] | Suť Celkem [t]
Náklady soupisu celkem | [6 empty] | 0 | [5 empty] | 0 |  | 0 |  | 0 |  | D | -1 | [7 empty] | 0
| D | 799 | Ostatní |  |  |  | 0 | [5 empty] | 0 |  | 0 |  | 0 | 1 | D | 0 | ROZPOCET | [6 empty] | 0
1 | K | 79901 | Nepředvídané práce při opravách | kpl | 1 |  | 0 |  |  |  | snížená | 0 | 0 | 0 | 0 | 0 | 0 | 4 | K | 1 | ROZPOCET | 0 | 0 | 0 | 0 | 0 | 2 | 0 | 4 | 884741872
2 | K | 79902 | D+M venkovních sušáků do oken dl.1900 mm-P3 | kus | 17 |  | 0 |  |  |  | snížená | 0 | 0 | 0 | 0 | 0 | 0 | 4 | K | 1 | ROZPOCET | 0 | 0 | 0 | 0 | 0 | 2 | 0 | 4 | -1122838326
3 | K | 79904 | D+M venkovních sušáků na balkon dl.2000 mm-P4 | kus | 12 |  | 0 |  |  |  | snížená | 0 | 0 | 0 | 0 | 0 | 0 | 4 | K | 1 | ROZPOCET | 0 | 0 | 0 | 0 | 0 | 2 | 0 | 4 | 660118461
4 | K | 79905 | D+M venkovních prosklených stříšek P5 - 800x1800mm | kus | 4 |  | 0 |  |  |  | snížená | 0 | 0 | 0 | 0 | 0 | 0 | 4 | K | 1 | ROZPOCET | 0 | 0 | 0 | 0 | 0 | 2 | 0 | 4 | -1720704224
5 | K | 79906 | D+M koaxiální kabel od satelitů, výměna za nové delší kusy,zapojení, zprovoznění, včetně dodávky nového kotvení pro satelity | kpl | 1 |  | 0 |  |  |  | snížená | 0 | 0 | 0 | 0 | 0 | 0 | 4 | K | 1 | ROZPOCET | 0 | 0 | 0 | 0 | 0 | 2 | 0 | 4 | -1642598113
6 | K | 79907 | D+M venkovních prosklených stříšek nad vstupem P10 2100x1000mm + 2100x150mm doplněk | kus | 3 |  | 0 |  |  |  | snížená | 0 | 0 | 0 | 0 | 0 | 0 | 4 | K | 1 | ROZPOCET | 0 | 0 | 0 | 0 | 0 | 2 | 0 | 4 | -1947637356
| D | M21 | Elektromontáže |  |  |  | 0 | [5 empty] | 0 |  | 0 |  | 0 | 1 | D | 0 | ROZPOCET | [6 empty] | 0
7 | K | 21001 | Elektroinstalace-přesunutí kabeláže pod zateplov. systém | kpl | 1 |  | 0 |  |  |  | snížená | 0 | 0 | 0 | 0 | 0 | 0 | 4 | K | 1 | ROZPOCET | 0 | 0 | 0 | 0 | 0 | 2 | 0 | 4 | 385718315
8 | K | 21002 | Elektroinstalace-nové rozvody venkov.osvětlení, nové osvětl.nad vstupy | kpl | 1 |  | 0 |  |  |  | snížená | 0 | 0 | 0 | 0 | 0 | 0 | 4 | K | 1 | ROZPOCET | 0 | 0 | 0 | 0 | 0 | 2 | 0 | 4 | 1442960378
9 | K | 21003 | Elektroinstalace-revize | kpl | 1 |  | 0 |  |  |  | snížená | 0 | 0 | 0 | 0 | 0 | 0 | 4 | K | 1 | ROZPOCET | 0 | 0 | 0 | 0 | 0 | 2 | 0 | 4 | -619094531
10 | K | 21004 | SLP domácí telefony - viz. samostatný rozpočet | kpl | 1 |  | 0 |  |  |  | snížená | 0 | 0 | 0 | 0 | 0 | 0 | 4 | K | 1 | ROZPOCET | 0 | 0 | 0 | 0 | 0 | 2 | 0 | 4 | 1378768713
| D | M211 | Hromosvod |  |  |  | 0 | [5 empty] | 0 |  | 0 |  | 0 | 1 | D | 0 | ROZPOCET | [6 empty] | 0
11 | K | 2111010RX | Dodávka+montáž hromosvodu, včetně revize | kpl | 1 |  | 0 |  |  |  | snížená | 0 | 0 | 0 | 0 | 0 | 0 | 4 | K | 1 | ROZPOCET | 0 | 0 | 0 | 0 | 0 | 2 | 0 | 4 | 703868000
12 | K | 2111011RX | Dodávka+montáž kotev.prvků hromosvodu | kpl | 1 |  | 0 |  |  |  | snížená | 0 | 0 | 0 | 0 | 0 | 0 | 4 | K | 1 | ROZPOCET | 0 | 0 | 0 | 0 | 0 | 2 | 0 | 4 | 1396694168
13 | K | 2111012RX | Demontáž stávajícího hromosvodu | kpl | 1 |  | 0 |  |  |  | snížená | 0 | 0 | 0 | 0 | 0 | 0 | 4 | K | 1 | ROZPOCET | 0 | 0 | 0 | 0 | 0 | 2 | 0 | 4 | -1545426524

## Nezpůsobilé 3
| List obsahuje: |  | 1) Krycí list soupisu | 2) Rekapitulace |  |  | 3) Soupis prací | Zpět na list: | Rekapitulace stavby
[9 empty] | >> skryté sloupce << | [9 empty] | {c1eb18da-877c-4acb-a17c-22e3c3656683}
1
| KRYCÍ LIST SOUPISU | [8 empty] | v --- níže se nacházejí doplnkové a pomocné údaje k sestavám --- v | [8 empty] | False
Stavba: Snížení energetické náročnosti budov na ulici Fráni Šrámka 2457/28, 2458/30 a 2459/32 v Ostravě - Mariánských Horách
Sanace suterénů bytových domů na ul. Fr.Šrámka, Blok 3 dům 28-32
Objekt:
Nezpůsobilé výdaje - část 3
| KSO: |  |  |  |  | CC-CZ:
| Místo: |  | Fráni Šrámka 2457/28, 2458/30, 2459/32, Ostrava - Mariánské Hory |  |  | Datum: | 2016-07-04
| Zadavatel: |  | ÚMOb Ostrava Mariánské Hory a Hulváky |  |  | IČ:
DIČ:
| Uchazeč: |  |  |  |  | IČ:
|  | Na základě výběrového řízení |  |  |  | DIČ:
| Projektant: |  |  |  |  | IČ:
|  | POEL spol s.r.o |  |  |  | DIČ:
Poznámka:
Soupis prací je sestaven za využití položek Cenové soustavy ÚRS. Cenové a technické podmínky položek CS ÚRS, které nejsou uvedeny v soupisu prací (tzv. úvodní části katalogů) jsou neomezeně dálkově k dispozici na www.cs-urs.cz. Položky soupisu prací, které nemají ve sloupci "Cenová soustava" uveden žádný údaj, nepochází z Cenové soustavy ÚRS (takové položky soupisu prací mají Cenovou soustavu "VLASTNÍ"). Nedílnou součástí soupisu prací je projektová dokumentace vč. textových příloh, na kterou se položky soupisu prací plně odkazují.
| Cena bez DPH | [5 empty] | 0
|  |  | Základ daně |  |  | Sazba daně | Výše daně
| DPH | základní | 0 |  |  | 21% | 0
|  | snížená | 0 |  |  | 15% | 0
|  | zákl. přenesená | 0 |  |  | 21% | 0
|  | sníž. přenesená | 0 |  |  | 15% | 0
|  | nulová | 0 |  |  | 0% | 0
| Cena s DPH |  |  | v | CZK |  | 0
REKAPITULACE ČLENĚNÍ SOUPISU PRACÍ
Stavba: Snížení energetické náročnosti budov na ulici Fráni Šrámka 2457/28, 2458/30 a 2459/32 v Ostravě - Mariánských Horách
Sanace suterénů bytových domů na ul. Fr.Šrámka, Blok 3 dům 28-32
Objekt:
Nezpůsobilé výdaje - část 3
Místo: |  |  | Fráni Šrámka 2457/28, 2458/30, 2459/32, Ostrava - Mariánské Hory |  |  | Datum: | 2016-07-04
Zadavatel: |  |  | ÚMOb Ostrava Mariánské Hory a Hulváky |  |  | Projektant: | POEL spol s.r.o
Uchazeč: |  |  | Na základě výběrového řízení
Kód dílu - Popis | [6 empty] | Cena celkem [CZK]
Náklady soupisu celkem | [6 empty] | 0 | [12 empty] | -1
| HSV - Práce a dodávky HSV | [5 empty] | 0
| 1 - Zemní práce | [5 empty] | 0
| 2 - Zakládání | [5 empty] | 0
| 5 - Komunikace | [5 empty] | 0
| 61 - Úpravy povrchů vnitřní | [5 empty] | 0
| 8 - Trubní vedení | [5 empty] | 0
| 9 - Ostatní konstrukce a práce, bourání | [5 empty] | 0
| 997 - Přesun sutě | [5 empty] | 0
| 998 - Přesun hmot | [5 empty] | 0
| PSV - Práce a dodávky PSV | [5 empty] | 0
| 711 - Izolace proti vodě, vlhkosti a plynům | [5 empty] | 0
| 783 - Nátěry | [5 empty] | 0
| 799 - Ostatní | [5 empty] | 0
| M211 - Hromosvod | [5 empty] | 0
SOUPIS PRACÍ
Stavba: Snížení energetické náročnosti budov na ulici Fráni Šrámka 2457/28, 2458/30 a 2459/32 v Ostravě - Mariánských Horách
Sanace suterénů bytových domů na ul. Fr.Šrámka, Blok 3 dům 28-32
Objekt:
Nezpůsobilé výdaje - část 3
Místo: |  |  | Fráni Šrámka 2457/28, 2458/30, 2459/32, Ostrava - Mariánské Hory |  |  | Datum: | 2016-07-04
Zadavatel: |  |  | 0 |  |  | Projektant: | POEL spol s.r.o
Uchazeč: |  |  | Na základě výběrového řízení
PČ | Typ | Kód | Popis | MJ | Množství | J.cena [CZK] | Cena celkem [CZK] | Cenová soustava |  | Poznámka | DPH | J. Nh [h] | Nh celkem [h] | J. hmotnost [t] | Hmotnost celkem [t] | J. suť [t] | Suť Celkem [t]
Náklady soupisu celkem | [6 empty] | 0 | [5 empty] | 2271.2368 |  | 156.71 |  | 30.0716 |  | D | -1 | [10 empty] | 0
| D | HSV | Práce a dodávky HSV |  |  |  | 0 | [5 empty] | 2249.8232 |  | 156.422 |  | 30.0716 | 1 | D | 0 |  |  |  | ROZPOCET | [6 empty] | 0
| D | 1 | Zemní práce |  |  |  | 0 | [5 empty] | 1541.1624 |  | 2.1523 |  | 17.8356 | 1 | D | 1 |  |  |  | ROZPOCET | [6 empty] | 0
1 | K | 122201109 | Příplatek za lepivost u odkopávek v hornině tř. 1 až 3 | m3 | 340.4 |  | 0 | CS ÚRS 2016 01 |  |  | snížená | 0.058 | 19.7432 | 0 | 0 | 0 | 0 | 4 | K | 2 |  |  |  | ROZPOCET | 0 | 0 | 0 | 0 | 0 | 2 | 0 | 4 | 2
| VV |  | 284+56,4 |  | 340.4 | [13 empty] | VV | 2 | 2 | True | 0 | ROZPOCET
| VV |  | Součet |  | 340.4 | [13 empty] | VV | 2 | 4 | True | 1 | ROZPOCET
2 | K | 113106121 | Rozebrání dlažeb komunikací pro pěší z betonových nebo kamenných dlaždic | m2 | 61 |  | 0 | CS ÚRS 2016 01 |  |  | snížená | 0.16 | 9.76 | 0 | 0 | 0.255 | 15.555 | 4 | K | 2 |  |  |  | ROZPOCET | 0 | 0 | 0 | 0 | 0 | 2 | 0 | 4 | 1
| VV |  | 61 |  | 61 | [13 empty] | VV | 2 | 2 | True | 0 | ROZPOCET
| VV |  | Součet |  | 61 | [13 empty] | VV | 2 | 4 | True | 1 | ROZPOCET
3 | K | 171201201 | Uložení sypaniny na skládky | m3 | 64.6 |  | 0 |  |  |  | snížená | 0.009 | 0.5814 | 0 | 0 | 0 | 0 | 4 | K | 2 |  |  |  | ROZPOCET | 0 | 0 | 0 | 0 | 0 | 2 | 0 | 4 | -958455193
| VV |  | 64,6 |  | 64.6 | [13 empty] | VV | 2 | 2 | True | 1 | ROZPOCET
4 | K | 171201211 | Poplatek za uložení odpadu ze sypaniny na skládce (skládkovné) | t | 107.882 |  | 0 |  |  |  | snížená | 0 | 0 | 0 | 0 | 0 | 0 | 4 | K | 2 |  |  |  | ROZPOCET | 0 | 0 | 0 | 0 | 0 | 2 | 0 | 4 | 1312213530
| VV |  | 64,6*1,67 |  | 107.882 | [13 empty] | VV | 2 | 2 | True | 1 | ROZPOCET
5 | K | 181411131 | Založení parkového trávníku výsevem plochy do 1000 m2 v rovině a ve svahu do 1:5 | m2 | 150 |  | 0 | CS ÚRS 2016 01 |  |  | snížená | 0.058 | 8.7 | 0 | 0 | 0 | 0 | 4 | K | 2 |  |  |  | ROZPOCET | 0 | 0 | 0 | 0 | 0 | 2 | 0 | 4 | 758679661
| VV |  | 150 |  | 150 | [13 empty] | VV | 2 | 2 | True | 1 | ROZPOCET
6 | M | 005724100 | osivo směs travní parková | kg | 2.25 |  | 0 | CS ÚRS 2016 01 |  |  | snížená | 0 | 0 | 0.001 | 0.00225 | 0 | 0 | 8 | M | 2 |  |  |  | ROZPOCET | 0 | 0 | 0 | 0 | 0 | 2 | 0 | 4 | 904731353
| VV |  | 150*0,015 'Přepočtené koeficientem množství |  | 2.25 | [13 empty] | VV | 2 | 2 | False | 1 | ROZPOCET
7 | K | 182303111 | Doplnění zeminy nebo substrátu na travnatých plochách tl 50 mm rovina v rovinně a svahu do 1:5 | m2 | 150 |  | 0 | CS ÚRS 2016 01 |  |  | snížená | 0.055 | 8.25 | 0 | 0 | 0 | 0 | 4 | K | 2 |  |  |  | ROZPOCET | 0 | 0 | 0 | 0 | 0 | 2 | 0 | 4 | -2047493154
| VV |  | 150 |  | 150 | [13 empty] | VV | 2 | 2 | True | 1 | ROZPOCET
8 | M | 103715000 | substrát pro trávníky A VL | m3 | 8.7 |  | 0 | CS ÚRS 2016 01 |  |  | snížená | 0 | 0 | 0.21 | 1.827 | 0 | 0 | 8 | M | 2 |  |  |  | ROZPOCET | 0 | 0 | 0 | 0 | 0 | 2 | 0 | 4 | 550595563
| VV |  | 150*0,058 'Přepočtené koeficientem množství |  | 8.7 | [13 empty] | VV | 2 | 2 | False | 1 | ROZPOCET
9 | K | 132212201 | Hloubení rýh š přes 600 do 2000 mm ručním nebo pneum nářadím v soudržných horninách tř. 3 | m3 | 284 |  | 0 | CS ÚRS 2016 01 |  |  | snížená | 3.36 | 954.24 | 0 | 0 | 0 | 0 | 4 | K | 2 |  |  |  | ROZPOCET | 0 | 0 | 0 | 0 | 0 | 2 | 0 | 4 | 411878596
| VV |  | 284 |  | 284 | [13 empty] | VV | 2 | 2 | True | 0 | ROZPOCET
| VV |  | Mezisoučet |  | 284 | [13 empty] | VV | 2 | 3 | True | 1 | ROZPOCET
10 | K | 131201201 | Hloubení jam zapažených v hornině tř. 3 objemu do 100 m3 | m3 | 56.4 |  | 0 | CS ÚRS 2016 01 |  |  | snížená | 2.249 | 126.8436 | 0 | 0 | 0 | 0 | 4 | K | 2 |  |  |  | ROZPOCET | 0 | 0 | 0 | 0 | 0 | 2 | 0 | 4 | 726152770
| VV |  | 28,2*2 |  | 56.4 | [13 empty] | VV | 2 | 2 | True | 1 | ROZPOCET
11 | K | 151101102 | Zřízení příložného pažení a rozepření stěn rýh hl do 4 m | m2 | 284 |  | 0 | CS ÚRS 2016 01 |  |  | snížená | 0.479 | 136.036 | 0.00085 | 0.2414 | 0 | 0 | 4 | K | 2 |  |  |  | ROZPOCET | 0 | 0 | 0 | 0 | 0 | 2 | 0 | 4 | 991418267
| VV |  | 142,0*2 |  | 284 | [13 empty] | VV | 2 | 2 | True | 1 | ROZPOCET
12 | K | 151101112 | Odstranění příložného pažení a rozepření stěn rýh hl do 4 m | m2 | 284 |  | 0 | CS ÚRS 2016 01 |  |  | snížená | 0.327 | 92.868 | 0 | 0 | 0 | 0 | 4 | K | 2 |  |  |  | ROZPOCET | 0 | 0 | 0 | 0 | 0 | 2 | 0 | 4 | 101216
| VV |  | 284 |  | 284 | [13 empty] | VV | 2 | 2 | True | 1 | ROZPOCET
13 | K | 151101201 | Zřízení příložného pažení stěn výkopu hl do 4 m | m2 | 79.52 |  | 0 | CS ÚRS 2016 01 |  |  | snížená | 0.156 | 12.4051 | 0.0007 | 0.055664 | 0 | 0 | 4 | K | 2 |  |  |  | ROZPOCET | 0 | 0 | 0 | 0 | 0 | 2 | 0 | 4 | -1835990860
| VV |  | 39,76+39,76 |  | 79.52 | [13 empty] | VV | 2 | 2 | True | 1 | ROZPOCET
14 | K | 151101211 | Odstranění příložného pažení stěn hl do 4 m | m2 | 79.52 |  | 0 | CS ÚRS 2016 01 |  |  | snížená | 0.095 | 7.5544 | 0 | 0 | 0 | 0 | 4 | K | 2 |  |  |  | ROZPOCET | 0 | 0 | 0 | 0 | 0 | 2 | 0 | 4 | -1487988436
| VV |  | 79,52 |  | 79.52 | [13 empty] | VV | 2 | 2 | True | 1 | ROZPOCET
15 | K | 151101301 | Zřízení rozepření stěn při pažení příložném hl do 4 m | m3 | 56.4 |  | 0 | CS ÚRS 2016 01 |  |  | snížená | 0.126 | 7.1064 | 0.00046 | 0.025944 | 0 | 0 | 4 | K | 2 |  |  |  | ROZPOCET | 0 | 0 | 0 | 0 | 0 | 2 | 0 | 4 | -1619086035
| VV |  | 56,4 |  | 56.4 | [13 empty] | VV | 2 | 2 | True | 1 | ROZPOCET
16 | K | 151101311 | Odstranění rozepření stěn při pažení příložném hl do 4 m | m3 | 56.4 |  | 0 | CS ÚRS 2016 01 |  |  | snížená | 0.038 | 2.1432 | 0 | 0 | 0 | 0 | 4 | K | 2 |  |  |  | ROZPOCET | 0 | 0 | 0 | 0 | 0 | 2 | 0 | 4 | 585727403
| VV |  | 56,4 |  | 56.4 | [13 empty] | VV | 2 | 2 | True | 1 | ROZPOCET
17 | K | 113107142 | Odstranění podkladu pl do 50 m2 živičných tl 100 mm | m2 | 12.6 |  | 0 | CS ÚRS 2016 01 |  |  | snížená | 0.412 | 5.1912 | 0 | 0 | 0.181 | 2.2806 | 4 | K | 2 |  |  |  | ROZPOCET | 0 | 0 | 0 | 0 | 0 | 2 | 0 | 4 | -1449905034
| VV |  | 12,60 |  | 12.6 | [13 empty] | VV | 2 | 2 | True | 1 | ROZPOCET
18 | K | 162301101 | Vodorovné přemístění do 500 m výkopku/sypaniny z horniny tř. 1 až 4 | m3 | 340.4 |  | 0 | CS ÚRS 2016 01 |  |  | snížená | 0.044 | 14.9776 | 0 | 0 | 0 | 0 | 4 | K | 2 |  |  |  | ROZPOCET | 0 | 0 | 0 | 0 | 0 | 2 | 0 | 4 | 1323217329
| VV |  | 284+56,4 |  | 340.4 | [13 empty] | VV | 2 | 2 | True | 1 | ROZPOCET
19 | K | 162301101 | Vodorovné přemístění do 500 m výkopku/sypaniny z horniny tř. 1 až 4 | m3 | 56.4 |  | 0 | CS ÚRS 2016 01 |  |  | snížená | 0.044 | 2.4816 | 0 | 0 | 0 | 0 | 4 | K | 2 |  |  |  | ROZPOCET | 0 | 0 | 0 | 0 | 0 | 2 | 0 | 4 | -279140979
| VV |  | "výkop jámy" 56,4 |  | 56.4 | [13 empty] | VV | 2 | 2 | True | 1 | ROZPOCET
20 | K | 167101102 | Nakládání výkopku z hornin tř. 1 až 4 přes 100 m3 | m3 | 340.4 |  | 0 | CS ÚRS 2016 01 |  |  | snížená | 0.097 | 33.0188 | 0 | 0 | 0 | 0 | 4 | K | 2 |  |  |  | ROZPOCET | 0 | 0 | 0 | 0 | 0 | 2 | 0 | 4 | -1968218696
| VV |  | 284+56,4 |  | 340.4 | [13 empty] | VV | 2 | 2 | True | 1 | ROZPOCET
21 | K | 167101102 | Nakládání výkopku z hornin tř. 1 až 4 přes 100 m3 | m3 | 56.4 |  | 0 | CS ÚRS 2016 01 |  |  | snížená | 0.097 | 5.4708 | 0 | 0 | 0 | 0 | 4 | K | 2 |  |  |  | ROZPOCET | 0 | 0 | 0 | 0 | 0 | 2 | 0 | 4 | 698268715
| VV |  | 56,4 |  | 56.4 | [13 empty] | VV | 2 | 2 | True | 1 | ROZPOCET
22 | K | 174101101 | Zásyp jam, šachet rýh nebo kolem objektů sypaninou se zhutněním | m3 | 278.95 |  | 0 | CS ÚRS 2016 01 |  |  | snížená | 0.299 | 83.406 | 0 | 0 | 0 | 0 | 4 | K | 2 |  |  |  | ROZPOCET | 0 | 0 | 0 | 0 | 0 | 2 | 0 | 4 | -22768575
| VV |  | "pro zásyp" 340,4-53,25-8,2 |  | 278.95 | [13 empty] | VV | 2 | 2 | True | 1 | ROZPOCET
23 | K | 162701105 | Vodorovné přemístění do 10000 m výkopku/sypaniny z horniny tř. 1 až 4 | m3 | 64.6 |  | 0 | CS ÚRS 2016 01 |  |  | snížená | 0.083 | 5.3618 | 0 | 0 | 0 | 0 | 4 | K | 2 |  |  |  | ROZPOCET | 0 | 0 | 0 | 0 | 0 | 2 | 0 | 4 | -1513043264
| VV |  | 56,4+8,2 |  | 64.6 | [13 empty] | VV | 2 | 2 | True | 0 | ROZPOCET
| VV |  | Mezisoučet |  | 64.6 | [13 empty] | VV | 2 | 3 | True | 1 | ROZPOCET
24 | K | 175102101 | Obsypání potrubí při překopech inž sítí ručně objem do 10 m3 z hor tř. 1 až 4 | m3 | 2.08 |  | 0 | CS ÚRS 2016 01 |  |  | snížená | 2.415 | 5.0232 | 0 | 0 | 0 | 0 | 4 | K | 2 |  |  |  | ROZPOCET | 0 | 0 | 0 | 0 | 0 | 2 | 0 | 4 | -2141103924
| VV |  | 4*0,65*0,8 |  | 2.08 | [13 empty] | VV | 2 | 2 | True | 0 | ROZPOCET
| VV |  | Mezisoučet |  | 2.08 | [13 empty] | VV | 2 | 3 | True | 1 | ROZPOCET
25 | M | 583312000 | Štěrkopísek frakce 0-4 třída B | t | 3.64 |  | 0 |  |  |  | snížená | 0 | 0 | 0 | 0 | 0 | 0 | 8 | M | 2 |  |  |  | ROZPOCET | 0 | 0 | 0 | 0 | 0 | 2 | 0 | 4 | 24
| VV |  | 2,08*1,75 |  | 3.64 | [13 empty] | VV | 2 | 2 | True | 0 | ROZPOCET
| VV |  | Součet |  | 3.64 | [13 empty] | VV | 2 | 4 | True | 1 | ROZPOCET
| D | 2 | Zakládání |  |  |  | 0 | [5 empty] | 118.7136 |  | 123.1341 |  | 0 | 1 | D | 1 |  |  |  | ROZPOCET | [6 empty] | 0
26 | K | 212532111 | Lože pro trativody z kameniva hrubého drceného frakce 16 až 32 mm | m3 | 53.25 |  | 0 | CS ÚRS 2016 01 |  |  | snížená | 1.584 | 84.348 | 1.63 | 86.7975 | 0 | 0 | 4 | K | 2 |  |  |  | ROZPOCET | 0 | 0 | 0 | 0 | 0 | 2 | 0 | 4 | 718502861
| VV |  | 142*0,5*0,75 |  | 53.25 | [13 empty] | VV | 2 | 2 | True | 1 | ROZPOCET
27 | K | 212752213 | Trativod z drenážních trubek plastových flexibilních D do 160 mm | m | 142 |  | 0 | CS ÚRS 2016 01 |  |  | snížená | 0.23 | 32.66 | 0.23058 | 32.7424 | 0 | 0 | 4 | K | 2 |  |  |  | ROZPOCET | 0 | 0 | 0 | 0 | 0 | 2 | 0 | 4 | -281607141
| VV |  | 142 |  | 142 | [13 empty] | VV | 2 | 2 | True | 1 | ROZPOCET
28 | M | 5833439330.R | Prany štěrk fr. 16-32 | m3 | 1.4 |  | 0 |  |  |  | snížená | 0 | 0 | 0 | 0 | 0 | 0 | 8 | M | 2 |  |  |  | ROZPOCET | 0 | 0 | 0 | 0 | 0 | 2 | 0 | 4 | 28
| VV |  | 0,7*2 |  | 1.4 | [13 empty] | VV | 2 | 2 | True | 0 | ROZPOCET
| VV |  | Součet |  | 1.4 | [13 empty] | VV | 2 | 4 | True | 1 | ROZPOCET
29 | K | 271532212 | Podsyp pod základové konstrukce se zhutněním z hrubého kameniva frakce 16 až 32 mm | m3 | 1.664 |  | 0 | CS ÚRS 2016 01 |  |  | snížená | 1.025 | 1.7056 | 2.16 | 3.5942 | 0 | 0 | 4 | K | 2 |  |  |  | ROZPOCET | 0 | 0 | 0 | 0 | 0 | 2 | 0 | 4 | -753889756
| VV |  | (8,32*0,1)*2 |  | 1.664 | [13 empty] | VV | 2 | 2 | True | 1 | ROZPOCET
| D | 5 | Komunikace |  |  |  | 0 | [5 empty] | 36.239 |  | 20.6447 |  | 0 | 1 | D | 1 |  |  |  | ROZPOCET | [6 empty] | 0
30 | K | 577144211 | Asfaltový beton vrstva obrusná ACO 11 (ABS) tř. II tl 50 mm š do 3 m z nemodifikovaného asfaltu | m2 | 12.6 |  | 0 | CS ÚRS 2016 01 |  |  | snížená | 0.071 | 0.8946 | 0.12966 | 1.6337 | 0 | 0 | 4 | K | 2 |  |  |  | ROZPOCET | 0 | 0 | 0 | 0 | 0 | 2 | 0 | 4 | 1252701696
| VV |  | 12,6 |  | 12.6 | [13 empty] | VV | 2 | 2 | True | 1 | ROZPOCET
31 | K | 577145112 | Asfaltový beton vrstva ložní ACL 16 (ABH) tl 50 mm š do 3 m z nemodifikovaného asfaltu | m2 | 12.6 |  | 0 | CS ÚRS 2016 01 |  |  | snížená | 0.068 | 0.8568 | 0.12966 | 1.6337 | 0 | 0 | 4 | K | 2 |  |  |  | ROZPOCET | 0 | 0 | 0 | 0 | 0 | 2 | 0 | 4 | -909362822
| VV |  | 12,6 |  | 12.6 | [13 empty] | VV | 2 | 2 | True | 1 | ROZPOCET
32 | K | 596211111 | Kladení zámkové dlažby komunikací pro pěší tl 60 mm skupiny A pl do 100 m2 | m2 | 61 |  | 0 | CS ÚRS 2016 01 |  |  | snížená | 0.56 | 34.16 | 0.08425 | 5.1393 | 0 | 0 | 4 | K | 2 |  |  |  | ROZPOCET | 0 | 0 | 0 | 0 | 0 | 2 | 0 | 4 | -923640449
| VV |  | 61 |  | 61 | [13 empty] | VV | 2 | 2 | True | 1 | ROZPOCET
33 | M | 592450380 | dlažba zámková tl. 6 cm přírodní | m2 | 62.22 |  | 0 | CS ÚRS 2016 01 |  |  | snížená | 0 | 0 | 0.14 | 8.7108 | 0 | 0 | 8 | M | 2 |  |  |  | ROZPOCET | 0 | 0 | 0 | 0 | 0 | 2 | 0 | 4 | -603094872
| VV |  | 61 |  | 61 | [13 empty] | VV | 2 | 2 | True | 1 | ROZPOCET
| VV |  | 61*1,02 'Přepočtené koeficientem množství |  | 62.22 | [13 empty] | VV | 2 | 2 | False | 1 | ROZPOCET
34 | K | 564851111 | Podklad ze štěrkodrtě ŠD tl 150 mm | m2 | 12.6 |  | 0 | CS ÚRS 2016 01 |  |  | snížená | 0.026 | 0.3276 | 0.27994 | 3.5272 | 0 | 0 | 4 | K | 2 |  |  |  | ROZPOCET | 0 | 0 | 0 | 0 | 0 | 2 | 0 | 4 | 31126370
| VV |  | 12,6 |  | 12.6 | [13 empty] | VV | 2 | 2 | True | 1 | ROZPOCET
| D | 61 | Úpravy povrchů vnitřní |  |  |  | 0 | [5 empty] | 279.3 |  | 10.4777 |  | 0 | 1 | D | 1 |  |  |  | ROZPOCET | [6 empty] | 0
35 | K | 612142001 | Potažení vnitřních stěn sklovláknitým pletivem vtlačeným do tenkovrstvé hmoty | m2 | 266 |  | 0 | CS ÚRS 2016 01 |  |  | snížená | 0.36 | 95.76 | 0.00489 | 1.3007 | 0 | 0 | 4 | K | 2 |  |  |  | ROZPOCET | 0 | 0 | 0 | 0 | 0 | 2 | 0 | 4 | -1359446622
| VV |  | 266 |  | 266 | [13 empty] | VV | 2 | 2 | True | 1 | ROZPOCET
36 | K | 612821012 | Vnitřní sanační štuková omítka pro vlhké a zasolené zdivo prováděná ručně | m2 | 266 |  | 0 | CS ÚRS 2016 01 |  |  | snížená | 0.69 | 183.54 | 0.0345 | 9.177 | 0 | 0 | 4 | K | 2 |  |  |  | ROZPOCET | 0 | 0 | 0 | 0 | 0 | 2 | 0 | 4 | 1752296155
| VV |  | 133*2 |  | 266 | [13 empty] | VV | 2 | 2 | True | 1 | ROZPOCET
| D | 8 | Trubní vedení |  |  |  | 0 | [5 empty] | 1.032 |  | 0.0132 |  | 0 | 1 | D | 1 |  |  |  | ROZPOCET | [6 empty] | 0
37 | K | 871000000.R1 | Revizní a čistíci šachta DN 400 s poklopem, hl. 2800mm | kus | 8 |  | 0 |  |  |  | snížená | 0 | 0 | 0 | 0 | 0 | 0 | 16 | K | 2 |  |  |  | ROZPOCET | 0 | 0 | 0 | 0 | 0 | 2 | 0 | 16 | 53
| VV |  | 8 |  | 8 | [13 empty] | VV | 2 | 2 | True | 1 | ROZPOCET
38 | K | 871000000.R2 | Osazení a dodávka nádrže(studny) VS3- betonové skruže se stupadly : 3,55*1,24m+ prstenec, poklop perforovaný ocelobeton DN 600, D400 | kus | 1 |  | 0 |  |  |  | snížená | 0 | 0 | 0 | 0 | 0 | 0 | 16 | K | 2 |  |  |  | ROZPOCET | 0 | 0 | 0 | 0 | 0 | 2 | 0 | 16 | 54
| VV |  | 1 |  | 1 | [13 empty] | VV | 2 | 2 | True | 1 | ROZPOCET
39 | K | 871000000.R3 | Osazení a dodávka nádrže(studny) VS4 - betonové skruže se stupadly : 3,55*1,24m+ prstenec, poklop perforovaný ocelobeton DN 600, D400 | kus | 1 |  | 0 |  |  |  | snížená | 0 | 0 | 0 | 0 | 0 | 0 | 16 | K | 2 |  |  |  | ROZPOCET | 0 | 0 | 0 | 0 | 0 | 2 | 0 | 16 | 55
| VV |  | 1 |  | 1 | [13 empty] | VV | 2 | 2 | True | 1 | ROZPOCET
40 | K | 871000000.R4 | Kompletní vrt DN200-Kompletní vrt vsakovací studny DN200, vystrojený pažnicí, vrtací práce včetně inženyringu | kus | 1 |  | 0 |  |  |  | snížená | 0 | 0 | 0 | 0 | 0 | 0 | 16 | K | 2 |  |  |  | ROZPOCET | 0 | 0 | 0 | 0 | 0 | 2 | 0 | 16 | 56
| VV |  | 1 |  | 1 | [13 empty] | VV | 2 | 2 | True | 1 | ROZPOCET
41 | K | 871315221 | Kanalizační potrubí z tvrdého PVC-systém KG tuhost třídy SN8 DN150 | m | 4 |  | 0 | CS ÚRS 2016 01 |  |  | snížená | 0.258 | 1.032 | 0.0033 | 0.0132 | 0 | 0 | 4 | K | 2 |  |  |  | ROZPOCET | 0 | 0 | 0 | 0 | 0 | 2 | 0 | 4 | 994998153
| VV |  | 4 |  | 4 | [13 empty] | VV | 2 | 2 | True | 1 | ROZPOCET
| D | 9 | Ostatní konstrukce a práce, bourání |  |  |  | 0 | [5 empty] | 69.16 |  | 0 |  | 12.236 | 1 | D | 1 |  |  |  | ROZPOCET | [6 empty] | 0
42 | K | 919735112 | Řezání stávajícího živičného krytu tl. 5 - 10 cm | m | 12.6 |  | 0 |  |  |  | snížená | 0 | 0 | 0 | 0 | 0 | 0 | 4 | K | 2 |  |  |  | ROZPOCET | 0 | 0 | 0 | 0 | 0 | 2 | 0 | 4 | -2137830996
| VV |  | 12,6 |  | 12.6 | [13 empty] | VV | 2 | 2 | True | 1 | ROZPOCET
43 | K | 952901111 | Vyčištění budov o výšce podlaží do 4 m | m2 | 630 |  | 0 |  |  |  | snížená | 0 | 0 | 0 | 0 | 0 | 0 | 4 | K | 2 |  |  |  | ROZPOCET | 0 | 0 | 0 | 0 | 0 | 2 | 0 | 4 | -207360572
| VV |  | 630 |  | 630 | [13 empty] | VV | 2 | 2 | True | 1 | ROZPOCET
44 | K | 978013191 | Otlučení vnitřní vápenné nebo vápenocementové omítky stěn stěn v rozsahu do 100 % | m2 | 266 |  | 0 | CS ÚRS 2016 01 |  |  | snížená | 0.26 | 69.16 | 0 | 0 | 0.046 | 12.236 | 4 | K | 2 |  |  |  | ROZPOCET | 0 | 0 | 0 | 0 | 0 | 2 | 0 | 4 | -509265740
| VV |  | "suterén do v=2 m" 266 |  | 266 | [13 empty] | VV | 2 | 2 | True | 1 | ROZPOCET
45 | K | 979054441 | Očištění vybour. dlaždic s výplní kamen. těženým | m2 | 61 |  | 0 |  |  |  | snížená | 0 | 0 | 0 | 0 | 0 | 0 | 4 | K | 2 |  |  |  | ROZPOCET | 0 | 0 | 0 | 0 | 0 | 2 | 0 | 4 | 1331360036
| VV |  | 61 |  | 61 | [13 empty] | VV | 2 | 2 | True | 1 | ROZPOCET
| D | 997 | Přesun sutě |  |  |  | 0 | [5 empty] | 74.2295 |  | 0 |  | 0 | 1 | D | 1 |  |  |  | ROZPOCET | [6 empty] | 0
46 | K | 997006512 | Vodorovné doprava suti s naložením a složením na skládku do 1 km | t | 30.072 |  | 0 |  |  |  | snížená | 0 | 0 | 0 | 0 | 0 | 0 | 512 | K | 2 |  |  |  | ROZPOCET | 0 | 0 | 0 | 0 | 0 | 2 | 0 | 512 | 1500456185
47 | K | 997006519 | Příplatek k vodorovnému přemístění suti na skládku ZKD 1 km přes 1 km | t | 143.64 |  | 0 |  |  |  | snížená | 0 | 0 | 0 | 0 | 0 | 0 | 4 | K | 2 |  |  |  | ROZPOCET | 0 | 0 | 0 | 0 | 0 | 2 | 0 | 4 | 1244523069
| VV |  | 143,640 |  | 143.64 | [13 empty] | VV | 2 | 2 | True | 1 | ROZPOCET
48 | K | 997013211 | Vnitrostaveništní doprava suti a vybouraných hmot pro budovy v do 6 m ručně | t | 30.072 |  | 0 | CS ÚRS 2016 01 |  |  | snížená | 2.42 | 72.7742 | 0 | 0 | 0 | 0 | 4 | K | 2 |  |  |  | ROZPOCET | 0 | 0 | 0 | 0 | 0 | 2 | 0 | 4 | -1239791183
49 | K | 997013801 | Poplatek za uložení stavebního betonového odpadu na skládce (skládkovné) | t | 12 |  | 0 | CS ÚRS 2016 01 |  |  | snížená | 0 | 0 | 0 | 0 | 0 | 0 | 4 | K | 2 |  |  |  | ROZPOCET | 0 | 0 | 0 | 0 | 0 | 2 | 0 | 4 | -1208281115
| VV |  | "bet.dlažba" 12 |  | 12 | [13 empty] | VV | 2 | 2 | True | 1 | ROZPOCET
50 | K | 997013803 | Poplatek za uložení stavebního odpadu z keramických materiálů na skládce (skládkovné) | t | 10 |  | 0 | CS ÚRS 2016 01 |  |  | snížená | 0 | 0 | 0 | 0 | 0 | 0 | 4 | K | 2 |  |  |  | ROZPOCET | 0 | 0 | 0 | 0 | 0 | 2 | 0 | 4 | -1855070829
| VV |  | "omítky" 10 |  | 10 | [13 empty] | VV | 2 | 2 | True | 1 | ROZPOCET
51 | K | 997211612 | Nakládání vybouraných hmot na dopravní prostředky pro vodorovnou dopravu | t | 2.281 |  | 0 | CS ÚRS 2016 01 |  |  | snížená | 0.638 | 1.4553 | 0 | 0 | 0 | 0 | 4 | K | 2 |  |  |  | ROZPOCET | 0 | 0 | 0 | 0 | 0 | 2 | 0 | 4 | 335471834
| VV |  | "živice 12,6*0,1"2,281 |  | 2.281 | [13 empty] | VV | 2 | 2 | True | 1 | ROZPOCET
52 | K | 997221845 | Poplatek za uložení odpadu z asfaltových povrchů na skládce (skládkovné) | t | 2.281 |  | 0 | CS ÚRS 2016 01 |  |  | snížená | 0 | 0 | 0 | 0 | 0 | 0 | 4 | K | 2 |  |  |  | ROZPOCET | 0 | 0 | 0 | 0 | 0 | 2 | 0 | 4 | 294311828
| VV |  | 2,281 |  | 2.281 | [13 empty] | VV | 2 | 2 | True | 1 | ROZPOCET
53 | K | 997013831 | Poplatek za uložení stavebního směsného odpadu na skládce (skládkovné) | t | 5.791 |  | 0 | CS ÚRS 2016 01 |  |  | snížená | 0 | 0 | 0 | 0 | 0 | 0 | 4 | K | 2 |  |  |  | ROZPOCET | 0 | 0 | 0 | 0 | 0 | 2 | 0 | 4 | -1507018556
| VV |  | 30,072-(12+10+2,281) |  | 5.791 | [13 empty] | VV | 2 | 2 | True | 0 | ROZPOCET
| VV |  | Mezisoučet |  | 5.791 | [13 empty] | VV | 2 | 3 | True | 1 | ROZPOCET
| D | 998 | Přesun hmot |  |  |  | 0 | [5 empty] | 129.9867 |  | 0 |  | 0 | 1 | D | 1 |  |  |  | ROZPOCET | [6 empty] | 0
54 | K | 998011001 | Přesun hmot pro budovy zděné v do 6 m | t | 156.422 |  | 0 | CS ÚRS 2016 01 |  |  | snížená | 0.831 | 129.9867 | 0 | 0 | 0 | 0 | 4 | K | 2 |  |  |  | ROZPOCET | 0 | 0 | 0 | 0 | 0 | 2 | 0 | 4 | 1459083592
| D | PSV | Práce a dodávky PSV |  |  |  | 0 | [5 empty] | 21.4136 |  | 0.28798 |  | 0 | 2 | D | 0 |  |  |  | ROZPOCET | [6 empty] | 0
| D | 711 | Izolace proti vodě, vlhkosti a plynům |  |  |  | 0 | [5 empty] | 21.4136 |  | 0.28798 |  | 0 | 2 | D | 1 |  |  |  | ROZPOCET | [6 empty] | 0
55 | K | 711132230 | Izolace proti zemní vlhkosti na svislé ploše na sucho pásy - nopové fólie | m2 | 369.2 |  | 0 | CS ÚRS 2016 01 |  |  | snížená | 0.058 | 21.4136 | 0.00078 | 0.28798 | 0 | 0 | 16 | K | 2 |  |  |  | ROZPOCET | 0 | 0 | 0 | 0 | 0 | 2 | 0 | 16 | -875128340
| VV |  | 142*2,6 |  | 369.2 | [13 empty] | VV | 2 | 2 | True | 0 | ROZPOCET
| VV |  | Mezisoučet |  | 369.2 | [13 empty] | VV | 2 | 3 | True | 1 | ROZPOCET
56 | K | 712001010.RX | Utěsnění spár zakládací lišty elastickým tmelem | m | 142 |  | 0 |  |  |  | snížená | 0 | 0 | 0 | 0 | 0 | 0 | 16 | K | 2 |  |  |  | ROZPOCET | 0 | 0 | 0 | 0 | 0 | 2 | 0 | 16 | 51
| VV |  | 142,0 |  | 142 | [13 empty] | VV | 2 | 2 | True | 0 | ROZPOCET
| VV |  | Součet |  | 142 | [13 empty] | VV | 2 | 4 | True | 1 | ROZPOCET
57 | K | 998711201 | Přesun hmot procentní pro izolace proti vodě, vlhkosti a plynům v objektech v do 6 m | % | 755.156 |  | 0 | CS ÚRS 2016 01 |  |  | snížená | 0 | 0 | 0 | 0 | 0 | 0 | 16 | K | 2 |  |  |  | ROZPOCET | 0 | 0 | 0 | 0 | 0 | 2 | 0 | 16 | 1748790745
| D | 783 | Nátěry |  |  |  | 0 | [5 empty] | 0 |  | 0 |  | 0 | 2 | D | 1 |  |  |  | ROZPOCET | [6 empty] | 0
58 | K | 783225100R00 | Nátěr syntetický kovových konstrukcí 2x + 1x email | m | 142 |  | 0 |  |  |  | snížená | 0 | 0 | 0 | 0 | 0 | 0 | 16 | K | 2 |  |  |  | ROZPOCET | 0 | 0 | 0 | 0 | 0 | 2 | 0 | 16 | 293249283
| VV |  | "krycí lišta"142 |  | 142 | [13 empty] | VV | 2 | 2 | True | 0 | ROZPOCET
| VV |  | Součet |  | 142 | [13 empty] | VV | 2 | 4 | True | 1 | ROZPOCET
| D | 799 | Ostatní |  |  |  | 0 | [5 empty] | 0 |  | 0 |  | 0 | 4 | D | 0 |  |  |  | ROZPOCET | [6 empty] | 0
59 | K | 79901.R | Zajištění bezpečnosti při vykopových prací | kpl | 1 |  | 0 |  |  |  | snížená | 0 | 0 | 0 | 0 | 0 | 0 | 262144 | K | 1 |  |  |  | ROZPOCET | 0 | 0 | 0 | 0 | 0 | 2 | 0 | 262144 | 59
| VV |  | 1 |  | 1 | [13 empty] | VV | 1 | 2 | True | 1 | ROZPOCET
60 | K | 79902.R | Zábor veřejného prostranství | kpl | 1 |  | 0 |  |  |  | snížená | 0 | 0 | 0 | 0 | 0 | 0 | 262144 | K | 1 |  |  |  | ROZPOCET | 0 | 0 | 0 | 0 | 0 | 2 | 0 | 262144 | 60
| VV |  | 1 |  | 1 | [13 empty] | VV | 1 | 2 | True | 1 | ROZPOCET
61 | K | 79910.R | Nepředvídané práce při opravě | kpl | 1 |  | 0 |  |  |  | snížená | 0 | 0 | 0 | 0 | 0 | 0 | 262144 | K | 1 |  |  |  | ROZPOCET | 0 | 0 | 0 | 0 | 0 | 2 | 0 | 262144 | 61
| VV |  | 1 |  | 1 | [13 empty] | VV | 1 | 2 | True | 1 | ROZPOCET
| D | M211 | Hromosvod |  |  |  | 0 | [5 empty] | 0 |  | 0 |  | 0 | 3 | D | 0 |  |  |  | ROZPOCET | [6 empty] | 0
62 | K | M21101 | Demontáž hromosvodu, opětovná montáž, doplnění poškozeného hromosvodu | kpl | 1 |  | 0 |  |  |  | snížená | 0 | 0 | 0 | 0 | 0 | 0 | 64 | K | 1 |  |  |  | ROZPOCET | 0 | 0 | 0 | 0 | 0 | 2 | 0 | 64 | -1943146945
| VV |  | 1 |  | 1 | [13 empty] | VV | 1 | 2 | True | 1 | ROZPOCET
63 | K | M21102 | Revizní zpráva hromosvodu | kpl | 1 |  | 0 |  |  |  | snížená | 0 | 0 | 0 | 0 | 0 | 0 | 64 | K | 1 |  |  |  | ROZPOCET | 0 | 0 | 0 | 0 | 0 | 2 | 0 | 64 | -1696560659
| VV |  | 1 |  | 1 | [13 empty] | VV | 1 | 2 | True | 1 | ROZPOCET

## Pokyny pro vyplnění
Struktura údajů, formát souboru a metodika pro zpracování
Struktura
Soubor je složen ze záložky Rekapitulace stavby a záložek s názvem soupisu prací pro jednotlivé objekty ve formátu XLS. Každá ze záložek přitom obsahuje
ještě samostatné sestavy vymezené orámovaním a nadpisem sestavy.
Rekapitulace stavby obsahuje sestavu Rekapitulace stavby a Rekapitulace objektů stavby a soupisů prací.
V sestavě Rekapitulace stavby jsou uvedeny informace identifikující předmět veřejné zakázky na stavební práce, KSO, CC-CZ, CZ-CPV, CZ-CPA a rekapitulaci
celkové nabídkové ceny uchazeče.
V sestavě Rekapitulace objektů stavby a soupisů prací je uvedena rekapitulace stavebních objektů, inženýrských objektů, provozních souborů,
vedlejších a ostatních nákladů a ostatních nákladů s rekapitulací nabídkové ceny za jednotlivé soupisy prací. Na základě údaje Typ je možné
identifikovat, zda se jedná o objekt nebo soupis prací pro daný objekt:
|  | STA | Stavební objekt pozemní
|  | ING | Stavební objekt inženýrský
|  | PRO | Provozní soubor
|  | VON | Vedlejší a ostatní náklady
|  | OST | Ostatní
|  | Soupis | Soupis prací pro daný typ objektu
Soupis prací pro jednotlivé objekty obsahuje sestavy Krycí list soupisu, Rekapitulace členění soupisu prací, Soupis prací. Za soupis prací může být považován
i objekt stavby v případě, že neobsahuje podřízenou zakázku.
Krycí list soupisu obsahuje rekapitulaci informací o předmětu veřejné zakázky ze sestavy Rekapitulace stavby, informaci o zařazení objektu do KSO,
CC-CZ, CZ-CPV, CZ-CPA a rekapitulaci celkové nabídkové ceny uchazeče za aktuální soupis prací.
Rekapitulace členění soupisu prací obsahuje rekapitulaci soupisu prací ve všech úrovních členění soupisu tak, jak byla tato členění použita (např.
stavební díly, funkční díly, případně jiné členění) s rekapitulací nabídkové ceny.
Soupis prací obsahuje položky veškerých stavebních nebo montážních prací, dodávek materiálů a služeb nezbytných pro zhotovení stavebního objektu,
inženýrského objektu, provozního souboru, vedlejších a ostatních nákladů.
Pro položky soupisu prací se zobrazují následující informace:
|  | PČ |  | Pořadové číslo položky v aktuálním soupisu
|  | TYP |  | Typ položky: K - konstrukce, M - materiál, PP - plný popis, PSC - poznámka k souboru cen, P - poznámka k položce, VV - výkaz výměr
|  | Kód |  | Kód položky
|  | Popis |  | Zkrácený popis položky
|  | MJ |  | Měrná jednotka položky
|  | Množství |  | Množství v měrné jednotce
|  | J.cena |  | Jednotková cena položky. Zadaní může obsahovat namísto J.ceny sloupce J.materiál a J.montáž, jejichž součet definuje
J.cenu položky.
|  | Cena celkem |  | Celková cena položky daná jako součin množství a j.ceny
|  | Cenová soustava |  | Příslušnost položky do cenové soustavy
Ke každé položce soupisu prací se na samostatných řádcích může zobrazovat:
Plný popis položky
Poznámka k souboru cen a poznámka zadavatele
Výkaz výměr
Pokud je k řádku výkazu výměr evidovaný údaj ve sloupci Kód, jedná se o definovaný odkaz, na který se může odvolávat výkaz výměr z jiné položky.
Metodika pro zpracování
Jednotlivé sestavy jsou v souboru provázány. Editovatelné pole jsou zvýrazněny žlutým podbarvením, ostatní pole neslouží k editaci a nesmí být jakkoliv
modifikovány.
Uchazeč je pro podání nabídky povinen vyplnit žlutě podbarvená pole:
Pole Uchazeč v sestavě Rekapitulace stavby - zde uchazeč vyplní svůj název (název subjektu)
Pole IČ a DIČ v sestavě Rekapitulace stavby - zde uchazeč vyplní svoje IČ a DIČ
Datum v sestavě Rekapitulace stavby - zde uchazeč vyplní datum vytvoření nabídky
J.cena = jednotková cena v sestavě Soupis prací o maximálním počtu desetinných míst uvedených v poli
- pokud sestavy soupisů prací obsahují pole J.cena, musí být všechna tato pole vyplněna nenulovými kladnými číslicemi
Poznámka - nepovinný údaj pro položku soupisu
V případě, že sestavy soupisů prací neobsahují pole J.cena, potom ve všech soupisech prací obsahují pole:
- J.materiál - jednotková cena materiálu
- J.montáž - jednotková cena montáže
Uchazeč je v tomto případě povinen vyplnit všechna pole J.materiál a pole J.montáž nenulovými kladnými číslicemi. V případech, kdy položka
neobsahuje žádný materiál je přípustné, aby pole J.materiál bylo vyplněno nulou. V případech, kdy položka neobsahuje žádnou montáž je přípustné,
aby pole J.montáž bylo vyplněno nulou. Není však přípustné, aby obě pole - J.materiál, J.Montáž byly u jedné položky vyplněny nulou.
Rekapitulace stavby
Název |  |  | Povinný |  | Popis | Typ | Max. počet
atributu |  |  | (A/N) |  |  |  | znaků
Kód |  |  | A |  | Kód stavby | String | 20
Stavba |  |  | A |  | Název stavby | String | 120
Místo |  |  | N |  | Místo stavby | String | 50
Datum |  |  | A |  | Datum vykonaného exportu | Date
KSO |  |  | N |  | Klasifikace stavebního objektu | String | 15
CC-CZ |  |  | N |  | Klasifikace stavbeních děl | String | 15
CZ-CPV |  |  | N |  | Společný slovník pro veřejné zakázky | String | 20
CZ-CPA |  |  | N |  | Klasifikace produkce podle činností | String | 20
Zadavatel |  |  | N |  | Zadavatel zadaní | String | 50
IČ |  |  | N |  | IČ zadavatele zadaní | String | 20
DIČ |  |  | N |  | DIČ zadavatele zadaní | String | 20
Uchazeč |  |  | N |  | Uchazeč veřejné zakázky | String | 50
Projektant |  |  | N |  | Projektant | String | 50
Poznámka |  |  | N |  | Poznámka k zadání | String | 255
Sazba DPH |  |  | A |  | Rekapitulace sazeb DPH u položek soupisů | eGSazbaDph
Základna DPH |  |  | A |  | Základna DPH určena součtem celkové ceny z položek soupisů | Double
Hodnota DPH |  |  | A |  | Hodnota DPH | Double
Cena bez DPH |  |  | A |  | Celková cena bez DPH za celou stavbu. Sčítává se ze všech listů. | Double
Cena s DPH |  |  | A |  | Celková cena s DPH za celou stavbu | Double
Rekapitulace objektů stavby a soupisů prací
Název |  |  | Povinný |  | Popis | Typ | Max. počet
atributu |  |  | (A/N) |  |  |  | znaků
Kód |  |  | A |  | Přebírá se z Rekapitulace stavby | String | 20
Stavba |  |  | A |  | Přebírá se z Rekapitulace stavby | String | 120
Místo |  |  | N |  | Přebírá se z Rekapitulace stavby | String | 50
Datum |  |  | A |  | Přebírá se z Rekapitulace stavby | Date
Zadavatel |  |  | N |  | Přebírá se z Rekapitulace stavby | String | 50
Projektant |  |  | N |  | Přebírá se z Rekapitulace stavby | String | 50
Uchazeč |  |  | N |  | Přebírá se z Rekapitulace stavby | String | 50
Kód |  |  | A |  | Kód objektu | String | 20
Objektu, Soupis prací |  |  | A |  | Název objektu | String | 120
Cena bez DPH |  |  | A |  | Cena bez DPH za daný objekt | Double
Cena s DPH |  |  | A |  | Cena spolu s DPH za daný objekt | Double
Typ |  |  | A |  | Typ zakázky | eGTypZakazky
Krycí list soupisu
Název |  |  | Povinný |  | Popis | Typ | Max. počet
atributu |  |  | (A/N) |  |  |  | znaků
Stavba |  |  | A |  | Přebírá se z Rekapitulace stavby | String | 120
Objekt |  |  | A |  | Kód a název objektu | String | 20 + 120
Soupis |  |  | A |  | Kód a název soupisu | String | 20 + 120
KSO |  |  | N |  | Klasifikace stavebního objektu | String | 15
CC-CZ |  |  | N |  | Klasifikace stavbeních děl | String | 15
CZ-CPV |  |  | N |  | Společný slovník pro veřejné zakázky | String | 20
CZ-CPA |  |  | N |  | Klasifikace produkce podle činností | String | 20
Místo |  |  | N |  | Přebírá se z Rekapitulace stavby | String | 50
Zadavatel |  |  | N |  | Přebírá se z Rekapitulace stavby | String | 50
Uchazeč |  |  | N |  | Přebírá se z Rekapitulace stavby | String | 50
Projektant |  |  | N |  | Přebírá se z Rekapitulace stavby | String | 50
Poznámka |  |  | N |  | Poznámka k soupisu prací | String | 255
Sazba DPH |  |  | A |  | Rekapitulace sazeb DPH na položkách aktuálního soupisu | eGSazbaDph
Základna DPH |  |  | A |  | Základna DPH určena součtem celkové ceny z položek aktuálního soupisu | Double
Hodnota DPH |  |  | A |  | Hodnota DPH | Double
Cena bez DPH |  |  | A |  | Cena bez DPH za daný soupis | Double
Cena s DPH |  |  | A |  | Cena s DPH za daný soupis | Double
Rekapitulace členění soupisu prací
Název |  |  | Povinný |  | Popis | Typ | Max. počet
atributu |  |  | (A/N) |  |  |  | znaků
Stavba |  |  | A |  | Přebírá se z Rekapitulace stavby | String | 120
Objekt |  |  | A |  | Kód a název objektu, přebírá se z Krycího listu soupisu | String | 20 + 120
Soupis |  |  | A |  | Kód a název objektu, přebírá se z Krycího listu soupisu | String | 20 + 120
Místo |  |  | N |  | Přebírá se z Rekapitulace stavby | String | 50
Datum |  |  | A |  | Přebírá se z Rekapitulace stavby | Date
Zadavatel |  |  | N |  | Přebírá se z Rekapitulace stavby | String | 50
Projektant |  |  | N |  | Přebírá se z Rekapitulace stavby | String | 50
Uchazeč |  |  | N |  | Přebírá se z Rekapitulace stavby | String | 50
Kód dílu - Popis |  |  | A |  | Kód a název dílu ze soupisu | String | 20 + 100
Cena celkem |  |  | A |  | Cena celkem za díl ze soupisu | Double
Soupis prací
Název |  |  | Povinný |  | Popis | Typ | Max. počet
atributu |  |  | (A/N) |  |  |  | znaků
Stavba |  |  | A |  | Přebírá se z Rekapitulace stavby | String | 120
Objekt |  |  | A |  | Kód a název objektu | String | 20 + 120
Soupis |  |  | A |  | Přebírá se z Krycího listu soupisu | String | 20 + 120
Místo |  |  | N |  | Přebírá se z Krycího listu soupisu | String | 50
Datum |  |  | A |  | Přebírá se z Krycího listu soupisu | Date
Zadavatel |  |  | N |  | Přebírá se z Krycího listu soupisu | String | 50
Projektant |  |  | N |  | Přebírá se z Krycího listu soupisu | String | 50
Uchazeč |  |  | N |  | Přebírá se z Krycího listu soupisu | String | 50
PČ |  |  | A |  | Pořadové číslo položky soupisu | Long
Typ |  |  | A |  | Typ položky soupisu | eGTypPolozky | 1
Kód |  |  | A |  | Kód položky ze soupisu | String | 20
Popis |  |  | A |  | Popis položky ze soupisu | String | 255
MJ |  |  | A |  | Měrná jednotka položky | String | 10
Množství |  |  | A |  | Množství položky soupisu | Double
J.Cena |  |  | A |  | Jednotková cena položky | Double
Cena celkem |  |  | A |  | Cena celkem vyčíslena jako J.Cena * Množství | Double
Cenová soustava |  |  | N |  | Zařazení položky do cenové soustavy | String | 50
p |  |  | N |  | Poznámka položky ze soupisu | Memo
psc |  |  | N |  | Poznámka k souboru cen ze soupisu | Memo
pp |  |  | N |  | Plný popis položky ze soupisu | Memo
vv |  |  | N |  | Výkaz výměr (figura, výraz, výměra) ze soupisu | Text,Text,Double | 20, 150
Datová věta
Typ věty |  |  | Hodnota |  | Význam
eGSazbaDPH |  |  | základní |  | Základní sazba DPH
|  |  | snížená |  | Snížená sazba DPH
|  |  | nulová |  | Nulová sazba DPH
|  |  | zákl. přenesená |  | Základní sazba DPH přenesená
|  |  | sníž. přenesená |  | Snížená sazba DPH přenesená
eGTypZakazky |  |  | STA |  | Stavební objekt
|  |  | PRO |  | Provozní soubor
|  |  | ING |  | Inženýrský objekt
|  |  | VON |  | Vedlejší a ostatní náklady
|  |  | OST |  | Ostatní náklady
eGTypPolozky |  |  | 1 |  | Položka typu HSV
|  |  | 2 |  | Položka typu PSV
|  |  | 3 |  | Položka typu M
|  |  | 4 |  | Položka typu OST