## Krycí list
POLOŽKOVÝ ROZPOČET
Rozpočet |  | 1 | 1 | JKSO | 801.3
45.25.5
Objekt |  | Název objektu |  | SKP
01 |  | Zateplení a výměna oken ZŠ Železárenská |  | Měrná jednotka
Stavba |  | Název stavby |  | Počet jednotek | 0
665 |  | Zateplení a výměna oken ZŠ Železárenská v Ostravě - Mariánských Horách a Hulvákách |  | Náklady na m.j. | 0
Projektant |  | POEL spol s.r.o, Nad Porubkou 1195/34B,O-Svinov |  | Typ rozpočtu
Zpracovatel projektu |  | POEL spol s.r.o, Nad Porubkou 1195/34B,O-Svinov
Objednatel |  | SMO, Městský obod Mar.Hory a Hulváky, Přemyslovců 224/63, 709 00, O-Mar. Hory
Dodavatel |  |  |  | Zakázkové číslo | 510-07/12
Rozpočtoval |  |  |  | Počet listů
ROZPOČTOVÉ NÁKLADY
Základní rozpočtové náklady |  |  | Ostatní rozpočtové náklady
| HSV celkem | 0 | Ztížené výrobní podmínky |  | 0
Z | PSV celkem | 0 | Oborová přirážka |  | 0
R | M práce celkem | 0 | Přesun stavebních kapacit |  | 0
N | M dodávky celkem | 0 | Mimostaveništní doprava |  | 0
ZRN celkem |  | 0 | Zařízení staveniště |  | 0
|  |  | Provoz investora |  | 0
HZS |  | 0 | Kompletační činnost (IČD) |  | 0
ZRN+HZS |  | 0 | Ostatní náklady neuvedené |  | 0
ZRN+ost.náklady+HZS |  | 0 | Ostatní náklady celkem |  | 0
Vypracoval |  |  | Za zhotovitele | Za objednatele
Jméno : |  |  | Jméno : | Jméno :
Datum : |  |  | Datum : | Datum :
Podpis : |  |  | Podpis: | Podpis:
Základ pro DPH |  | 21 | % | 0
DPH |  | 21 | % | 0
Základ pro DPH |  | 0 | % | 0
DPH |  | 0 | % | 0
CENA ZA OBJEKT CELKEM |  |  |  | 0
Poznámka :

## Rekapitulace
Stavba : |  | 665 Zateplení a výměna oken ZŠ Železárenská v Ostravě - Mariánských Horách a Hulvákách |  |  | Rozpočet : | 1
Objekt : |  | 01 Zateplení a výměna oken ZŠ Železárenská |  |  | 1
REKAPITULACE STAVEBNÍCH DÍLŮ
| Stavební díl |  | HSV | PSV | Dodávka | Montáž | HZS
1 | Zemní práce |  | 0 | 0 | 0 | 0 | 0
3 | Svislé a kompletní konstrukce |  | 0 | 0 | 0 | 0 | 0
5 | Komunikace |  | 0 | 0 | 0 | 0 | 0
60 | Úpravy povrchů, omítky |  | 0 | 0 | 0 | 0 | 0
61 | Úpravy povrchů vnitřní |  | 0 | 0 | 0 | 0 | 0
62 | Úpravy povrchů vnější |  | 0 | 0 | 0 | 0 | 0
63 | Podlahy a podlahové konstrukce |  | 0 | 0 | 0 | 0 | 0
64 | Výplně otvorů |  | 0 | 0 | 0 | 0 | 0
94 | Lešení a stavební výtahy |  | 0 | 0 | 0 | 0 | 0
95 | Dokončovací konstrukce |  | 0 | 0 | 0 | 0 | 0
96 | Bourání konstrukcí |  | 0 | 0 | 0 | 0 | 0
97 | Prorážení otvorů a doprava vybouraných hmot |  | 0 | 0 | 0 | 0 | 0
99 | Staveništní přesun hmot |  | 0 | 0 | 0 | 0 | 0
997 | Oplocení |  | 0 | 0 | 0 | 0 | 0
D96 | Přesuny suti a vybouraných hmot |  | 0 | 0 | 0 | 0 | 0
712 | Povlakové krytiny |  | 0 | 0 | 0 | 0 | 0
713 | Izolace tepelné |  | 0 | 0 | 0 | 0 | 0
762 | Konstrukce tesařské |  | 0 | 0 | 0 | 0 | 0
764 | Konstrukce klempířské |  | 0 | 0 | 0 | 0 | 0
766 | Konstrukce truhlářské |  | 0 | 0 | 0 | 0 | 0
767 | Konstrukce zámečnické |  | 0 | 0 | 0 | 0 | 0
783 | Nátěry |  | 0 | 0 | 0 | 0 | 0
784 | Malby |  | 0 | 0 | 0 | 0 | 0
786 | Dokončovací práce - čalounické úpravy, žaluzie |  | 0 | 0 | 0 | 0 | 0
799 | Ostatní |  | 0 | 0 | 0 | 0 | 0
M211 | Hromosvod |  | 0 | 0 | 0 | 0 | 0
| CELKEM OBJEKT |  | 0 | 0 | 0 | 0 | 0
VEDLEJŠÍ ROZPOČTOVÉ NÁKLADY
Název VRN |  |  | Kč | % | Základna |  | Kč
Ztížené výrobní podmínky |  |  | 0 | 0 | 0 |  | 0 | 0
Oborová přirážka |  |  | 0 | 0 | 0 |  | 0 | 0
Přesun stavebních kapacit |  |  | 0 | 0 | 0 |  | 0 | 0
Mimostaveništní doprava |  |  | 0 | 0 | 0 |  | 0 | 0
Zařízení staveniště |  |  | 0 | 2 | 0 |  | 0 | 1
Provoz investora |  |  | 0 | 0 | 0 |  | 0 | 1
Kompletační činnost (IČD) |  |  | 0 | 1.5 | 0 |  | 0 | 2
Rezerva rozpočtu |  |  | 0 | 0 | 0 |  | 0 | 2
| CELKEM VRN |  |  |  |  | 0

## Položky
Položkový rozpočet
Stavba : |  | 665 Zateplení a výměna oken ZŠ Železárenská v Ostravě - Mariánských Horách a Hulvákách |  | Rozpočet: | 1
Objekt : |  | 01 Zateplení a výměna oken ZŠ Železárenská |  | 1
P.č. | Číslo položky | Název položky | MJ | množství | cena / MJ | celkem (Kč)
Díl: | 1 | Zemní práce | [6 empty] | 1
1 | 113106121R00 | Rozebrání dlažeb z betonových dlaždic na sucho | m2 | 27.925 |  | 0 |  |  | 2 | 1 | 1 | 1 | 1 | 0 | 0 | 0 | 0 | 0 | 1 | 1 | 0
|  | 21,65 |  | 21.65 |  |  |  | 21,65
|  | 12,55*0,5 |  | 6.275 |  |  |  | 12,55*0,5
2 | 132202101U00 | Hloub rýh š 0,6 m soudr hor 3 ručně odkop pro osazení zateplen ísoklu | m3 | 15.25 |  | 0 |  |  | 2 | 1 | 1 | 1 | 1 | 0 | 0 | 0 | 0 | 0 | 1 | 1 | 0
|  | (16,3+14,2)*2*0,5*0,5 |  | 15.25 |  |  |  | (16,3+14,2)*2*0,5*0,5
3 | 174101101R00 | Zásyp jam, rýh, šachet se zhutněním | m3 | 15.25 |  | 0 |  |  | 2 | 1 | 1 | 1 | 1 | 0 | 0 | 0 | 0 | 0 | 1 | 1 | 0
| Celkem za | 1 Zemní práce |  |  |  | 0 |  |  | 4 |  |  |  |  | 0 | 0 | 0 | 0 | 0
Díl: | 3 | Svislé a kompletní konstrukce | [6 empty] | 1
4 | 311271179RX | Dozdívky zdiva tl.500 mm po vybourání rohových oken | m2 | 13.2 |  | 0 |  |  | 2 | 1 | 0 | 0 | 1 | 0 | 0 | 0 | 0 | 0 | 1 | 0 | 0.21372
|  | 1,65*0,5*16 |  | 13.2 |  |  |  | 1,65*0,5*16
5 | 316381116R00 | Komínové krycí desky s přesahem tl. 80 - 100 mm | m2 | 1.86 |  | 0 |  |  | 2 | 1 | 1 | 1 | 1 | 0 | 0 | 0 | 0 | 0 | 1 | 1 | 0.27421
|  | 0,9*0,6 |  | 0.54 |  |  |  | 0,9*0,6*2
|  | 1,1*0,6*2 |  | 1.32 |  |  |  | 1,1*0,6
6 | 317944311RT2 | Válcované nosníky do č.12 osazené do otvorů včetně dodávky profilu I č.10 -ozn.a | t | 0.10342 |  | 0 |  |  | 2 | 1 | 1 | 1 | 1 | 0 | 0 | 0 | 0 | 0 | 1 | 1 | 1.09
|  | 3,1*4*0,00834 |  | 0.10342 |  |  |  | 3,1*2*0,00834
7 | 349231821R00 | Přizdívka ostění z cihel ,tl. do 30 cm | m2 | 5.72 |  | 0 |  |  | 2 | 1 | 1 | 1 | 1 | 0 | 0 | 0 | 0 | 0 | 1 | 1 | 0.50299
|  | 2*2,86 |  | 5.72 |  |  |  | 0,425*4*1,65
| Celkem za | 3 Svislé a kompletní konstrukce |  |  |  | 0 |  |  | 4 |  |  |  |  | 0 | 0 | 0 | 0 | 0
Díl: | 5 | Komunikace | [6 empty] | 1
8 | 596811111R00 | Kladení dlaždic kom.pro pěší, lože z kameniva těž. okapový chodník | m2 | 27.925 |  | 0 |  |  | 2 | 1 | 1 | 1 | 1 | 0 | 0 | 0 | 0 | 0 | 1 | 1 | 0.075
|  | (11,65+1,6+14,2+14,35+1,5)*0,5 |  | 21.65 |  |  |  | (11,65+1,6+14,2+14,35+1,5)*0,5
|  | 12,55*0,5 |  | 6.275 |  |  |  | 12,55*0,5
9 | 59701 | Dodávka dlažby pro okapový chodník (50% nových) | m2 | 15.3588 |  | 0 |  |  | 2 | 3 | 1 | 59701 | 1 | 0 | 0 | 0 | 0 | 0 | 3 | 1 | 0.035
|  | 27,925*0,5*1,1 |  | 15.3588 |  |  |  | 27,925*0,5*1,1
| Celkem za | 5 Komunikace |  |  |  | 0 |  |  | 4 |  |  |  |  | 0 | 0 | 0 | 0 | 0
Díl: | 60 | Úpravy povrchů, omítky | [6 empty] | 1
10 | 602016191R00 | Penetrační nátěr stěn PROFI - komínové zdivo | m2 | 9.735 |  | 0 |  |  | 2 | 1 | 1 | 1 | 1 | 0 | 0 | 0 | 0 | 0 | 1 | 1 | 0.00015
| Celkem za | 60 Úpravy povrchů, omítky |  |  |  | 0 |  |  | 4 |  |  |  |  | 0 | 0 | 0 | 0 | 0
Díl: | 61 | Úpravy povrchů vnitřní | [6 empty] | 1
11 | 611473111R00 | Omítka vnitřní stropů ze suché směsi, hladká m.č.0.03, 0.10 | m2 | 17.895 |  | 0 |  |  | 2 | 1 | 1 | 1 | 1 | 0 | 0 | 0 | 0 | 0 | 1 | 1 | 0.02048
12 | 612401391RT2 | Omítka malých ploch vnitřních stěn do 1 m2 s použitím suché maltové směsi | kus | 8 |  | 0 |  |  | 2 | 1 | 1 | 1 | 1 | 0 | 0 | 0 | 0 | 0 | 1 | 1 | 0.0363
|  | zmenšení okenního otvoru:8 |  | 8 |  |  |  | zmenšení okenního otvoru:8
13 | 612409991RT2 | Začištění omítek kolem oken,dveří apod. s použitím suché maltové směsi | m | 243.2 |  | 0 |  |  | 2 | 1 | 1 | 1 | 1 | 0 | 0 | 0 | 0 | 0 | 1 | 1 | 0.00238
14 | 612425931RT2 | Omítka vápenná vnitřního ostění - štuková s použitím suché maltové směsi | m2 | 13.2 |  | 0 |  |  | 2 | 1 | 1 | 1 | 1 | 0 | 0 | 0 | 0 | 0 | 1 | 1 | 0.057
|  | rohová okna:13,2 |  | 13.2 |  |  |  | rohová okna:13,2
| Celkem za | 61 Úpravy povrchů vnitřní |  |  |  | 0 |  |  | 4 |  |  |  |  | 0 | 0 | 0 | 0 | 0
Díl: | 62 | Úpravy povrchů vnější | [6 empty] | 1
15 | 620991121R00 | Zakrývání výplní vnějších otvorů z lešení | m2 | 78.2 |  | 0 |  |  | 2 | 1 | 1 | 1 | 1 | 0 | 0 | 0 | 0 | 0 | 1 | 1 | 0.0001
16 | 622421305RX | Zateplovací systém EPS tl.100 mm sokl III.N.P.- povrch.úprava EPS s asfalt.pásem | m2 | 12.465 |  | 0 |  |  | 2 | 1 | 1 | 1 | 1 | 0 | 0 | 0 | 0 | 0 | 1 | 1 | 0
|  | 0,3*(8,05+7,75+7,05)+0,3*(0,5+1,9+2,3)*2+0,3*(2,9+2,3)+0,3*(2,6+1,5) |  | 12.465 |  |  |  | (7,3+8+8,1)*0,3
17 | 622421306RU5 | Zateplovací systém EPS tl. 150 mm povrchová úprava marmolit ozn.3- včetně následujících doplňkových lišt a prvků - LO - základací soklová lišta, LTO - okapnička soklových profilů, LT - nadokenní profil (zpevnění horního ostění oken a dveří), LPE - parapetní profil, LK lišta - plastový rohový profil s nakašírovanou výztužnou síťovinou, Dilatační profil stěnový E a V, včetně dvojnásobné penetrace (první čirá, druhá v odstínu) | m2 | 9.37 |  | 0 |  |  | 2 | 1 | 1 | 1 | 1 | 0 | 0 | 0 | 0 | 0 | 1 | 1 | 0.01152
|  | 1,9*1,6 |  | 3.04 |  |  |  | 1,9*1,6
|  | 0,5*1,3 |  | 0.65 |  |  |  | 0,5*1,3
|  | 3,55*1,6 |  | 5.68 |  |  |  | 3,55*1,6
18 | 622421307.RX | Zateplovací systém EPS 150 mm silikonová omítka ozn.2 včetně následujících doplňkových lišt a prvků - LO - základací soklová lišta, LTO - okapnička soklových profilů, LT - nadokenní profil (zpevnění horního ostění oken a dveří), LPE - parapetní profil, LK lišta - plastový rohový profil s nakašírovanou výztužnou síťovinou, Dilatační profil stěnový E a V, včetně dvojnásobné penetrace (první čirá, druhá v odstínu) | m2 | 10.1 |  | 0 |  |  | 2 | 1 | 1 | 1 | 1 | 0 | 0 | 0 | 0 | 0 | 1 | 1 | 0
|  | 4,57+5,53 |  | 10.1 |  |  |  | (3,12+2,8)*2,6
19 | 622421307RX | Zateplovací systém EPS tl. 150 mm povrchová úprava marmolit-ozn.6 včetně následujících doplňkových lišt a prvků - LO - základací soklová lišta, LTO - okapnička soklových profilů, LT - nadokenní profil (zpevnění horního ostění oken a dveří), LPE - parapetní profil, LK lišta - plastový rohový profil s nakašírovanou výztužnou síťovinou, Dilatační profil stěnový E a V, včetně dvojnásobné penetrace (první čirá, druhá v odstínu) | m2 | 8.184 |  | 0 |  |  | 2 | 1 | 1 | 1 | 1 | 0 | 0 | 0 | 0 | 0 | 1 | 1 | 0.01219
|  | ozn.6 -rohy u oken:0,62*1,65*8 |  | 8.184 |  |  |  | ozn.6 -rohy u oken:(0,6+0,5)*1,65*4
20 | 622421308RX | Zateplovací systém EPS tl. 150 mm se silikonovou omítkou- ozn.1 včetně následujících doplňkových lišt a prvků - LO - základací soklová lišta, LTO - okapnička soklových profilů, LT - nadokenní profil (zpevnění horního ostění oken a dveří), LPE - parapetní profil, LK lišta - plastový rohový profil s nakašírovanou výztužnou síťovinou, Dilatační profil stěnový E a V, včetně dvojnásobné penetrace (první čirá, druhá v odstínu) | m2 | 394.58 |  | 0 |  |  | 2 | 1 | 1 | 1 | 1 | 0 | 0 | 0 | 0 | 0 | 1 | 1 | 0.01219
|  | (5,1+4,9)*8 |  | 80 |  |  |  | (5,1+4,9)*8
|  | 4*8,4 |  | 33.6 |  |  |  | 4*8,4
|  | -0,6*1,7*2 |  | -2.04 |  |  |  | -0,6*1,7*2
|  | -0,8*1,7*2 |  | -2.72 |  |  |  | -0,8*1,7*2
|  | -1,35*1,7*4 |  | -9.18 |  |  |  | -1,35*1,7*4
|  | -0,8*1,65*2 |  | -2.64 |  |  |  | -0,8*1,65*2
|  | -1,6*1,165 |  | -1.864 |  |  |  | -1,6*1,165
|  | 4,5*3 |  | 13.5 |  |  |  | 4,5*3
|  | -1,7*1,05 |  | -1.785 |  |  |  | -1,7*1,05
|  | -0,8*1,05 |  | -0.84 |  |  |  | -0,8*1,05
|  | 13,4*8 |  | 107.2 |  |  |  | 13,4*8
|  | 2,1*7,5 |  | 15.75 |  |  |  | 2,1*7,5
|  | -1,7*1,65*4 |  | -11.22 |  |  |  | -1,7*1,65*4
|  | -0,8*1,65*2 |  | -2.64 |  |  |  | -0,8*1,65*2
|  | -0,8*1,7*2 |  | -2.72 |  |  |  | -0,8*1,7*2
|  | -1,6*0,6*4 |  | -3.84 |  |  |  | -1,6*0,6*4
|  | 4,4*2,9 |  | 12.76 |  |  |  | 4,4*2,9
|  | -1,1*0,8*2 |  | -1.76 |  |  |  | -1,1*0,8*2
|  | 3,4*0,3 |  | 1.02 |  |  |  | 3,4*0,3
|  | 14,2*7 |  | 99.4 |  |  |  | 14,2*7
|  | 1,3*1,5 |  | 1.95 |  |  |  | 1,3*1,5
|  | 0,7*1,3 |  | 0.91 |  |  |  | 0,7*1,3
|  | -0,8*1,7*2 |  | -2.72 |  |  |  | -0,8*1,7*2
|  | -1,3*1,65 |  | -2.145 |  |  |  | -1,3*1,65
|  | -0,6*1,6 |  | -0.96 |  |  |  | -0,6*1,6
|  | (5+2,6)*3,2 |  | 24.32 |  |  |  | (5+2,6)*3,2
|  | 5,3*8 |  | 42.4 |  |  |  | 5,3*8
|  | -0,6*1,7*2 |  | -2.04 |  |  |  | -0,6*1,7*2
|  | 5,5*8 |  | 44 |  |  |  | 5,5*8
|  | -1,3*1,65 |  | -2.145 |  |  |  | -1,3*1,65
|  | -0,6*1,6*2 |  | -1.92 |  |  |  | -0,6*1,6*2
|  | 4,1*2,6 |  | 10.66 |  |  |  | 4,1*2,6
21 | 622421309RX | Zateplovací systém EPS tl. 150 +40 mm povrchová úprava silikonová omítka-ozn. 1a včetně následujících doplňkových lišt a prvků - LO - základací soklová lišta, LTO - okapnička soklových profilů, LT - nadokenní profil (zpevnění horního ostění oken a dveří), LPE - parapetní profil, LK lišta - plastový rohový profil s nakašírovanou výztužnou síťovinou, Dilatační profil stěnový E a V, včetně dvojnásobné penetrace (první čirá, druhá v odstínu) | m2 | 13.6925 |  | 0 |  |  | 2 | 1 | 1 | 1 | 1 | 0 | 0 | 0 | 0 | 0 | 1 | 1 | 0
|  | III.N.P.:4,4*2,2 |  | 9.68 |  |  |  | III.N.P.:4,4*2,2
|  | 3,5*2,4 |  | 8.4 |  |  |  | 3,5*2,4
|  | -1,5*1,5 |  | -2.25 |  |  |  | -1,5*1,5
|  | -0,5*0,65 |  | -0.325 |  |  |  | -0,5*0,65
|  | -1,45*1,25 |  | -1.8125 |  |  |  | -1,45*1,25
22 | 622421492R00 | Doplňky zatepl. systémů, okenní lišta s tkaninou | m | 243.2 |  | 0 |  |  | 2 | 1 | 1 | 1 | 1 | 0 | 0 | 0 | 0 | 0 | 1 | 1 | 0
|  | (1,7+1,65)*2*4 |  | 26.8 |  |  |  | (1,7+1,65)*2*4
|  | (0,8+1,65)*2*6 |  | 29.4 |  |  |  | (0,8+1,65)*2*6
|  | (0,8+1,7)*2*4 |  | 20 |  |  |  | (0,8+1,7)*2*4
|  | (1,3+1,65)*2*4 |  | 23.6 |  |  |  | (1,3+1,65)*2*4
|  | (0,6+1,7)*2*6 |  | 27.6 |  |  |  | (0,6+1,7)*2*6
|  | (1,35+1,7)*2*4 |  | 24.4 |  |  |  | (1,35+1,7)*2*4
|  | (1,6+1,65)*2*2 |  | 13 |  |  |  | (1,6+1,65)*2*2
|  | 1,3*4*2 |  | 10.4 |  |  |  | 1,3*4*2
|  | (1,3+1,7)*2 |  | 6 |  |  | 7 | (1,3+1,7)*2
|  | (1,45+1,25)*2 |  | 5.4 |  |  |  | (1,45+1,25)*2
|  | 1,5*4 |  | 6 |  |  |  | 1,5*4
|  | (1,7+1,05)*2*1 |  | 5.5 |  |  |  | (1,7+1,05)*2*1
|  | (0,8+1,05)*2*1 |  | 3.7 |  |  |  | (0,8+1,05)*2*1
|  | (1,25+0,6)*2 |  | 3.7 |  |  |  | (1,25+0,6)*2
|  | (1,1+0,8)*2*2 |  | 7.6 |  |  |  | (1,1+0,8)*2*2
|  | (1,55+1,2)*2 |  | 5.5 |  |  |  | (1,55+1,2)*2
|  | (0,75+0,65)*2 |  | 2.8 |  |  |  | (0,75+0,65)*2
|  | (0,5+0,65)*2*3 |  | 6.9 |  |  |  | (0,5+0,65)*2*3
|  | (0,7+0,6)*2 |  | 2.6 |  |  |  | (0,7+0,6)*2
|  | (0,9+0,6)*2 |  | 3 |  |  |  | (0,9+0,6)*2
|  | (1,25+0,6)*2 |  | 3.7 |  |  |  | (1,25+0,6)*2
|  | (0,65+0,75)*2 |  | 2.8 |  |  |  | (0,65+0,75)*2
|  | (0,8+0,6)*2 |  | 2.8 |  |  |  | (0,8+0,6)*2
23 | 622421555RV1 | Zateplovací systém , soklový polystyren 150mm XPS zakončený stěrkou s výztužnou tkaninou -ozn. 4 | m2 | 3.045 |  | 0 |  |  | 2 | 1 | 1 | 1 | 1 | 0 | 0 | 0 | 0 | 0 | 1 | 1 | 0.01329
|  | (0,95+0,17+1,78)*1,05 |  | 3.045 |  |  |  | (3,55+2,9+2,05)*0,5
24 | 622421559RX | Zateplovací systém, soklový polystyren 150mm XPS s dekorativní omítkou (kamenná drť na bázi akrylátových pryskyřic) -ozn. 4 | m2 | 2.55 |  | 0 |  |  | 2 | 1 | 1 | 1 | 1 | 0 | 0 | 0 | 0 | 0 | 1 | 1 | 0.01775
|  | (3,55+2,9+2,05)*0,3 |  | 2.55 |  |  |  | (3,55+2,9+2,05)*0,3
25 | 622421658RX | Zateplovací systém XPS, soklový polystyren 150mm zakončený stěrkou s výztužnou tkaninou-ozn. 5 | m2 | 21.87 |  | 0 |  |  | 2 | 1 | 1 | 1 | 1 | 0 | 0 | 0 | 0 | 0 | 1 | 1 | 0.01476
|  | 2,88+2,52+6,72+6,62+2,03+1,1 |  | 21.87 |  |  |  | (5,5+11,15+14,1+2+16,2+2,5+2,5+0,9+0,4)*0,5
26 | 622421659RX | Zateplovací systém, soklový polystyren XPS 150mm s dekorativní omítkou (kamenná drť na bázi akrylátových pryskyřic) -ozn. 5 | m2 | 17.655 |  | 0 |  |  | 2 | 1 | 1 | 1 | 1 | 0 | 0 | 0 | 0 | 0 | 1 | 1 | 0.01775
|  | (5,5+11,15+14,1+2+16,2+2,5+2,5+0,9+4)*0,3 |  | 17.655 |  |  |  | (5,5+11,15+14,1+2+16,2+2,5+2,5+0,9+4)*0,3
27 | 622422131R00 | Oprava vnějších omítek vápen. drásan. II. do 10 % | m2 | 508.5375 |  | 0 |  |  | 2 | 1 | 1 | 1 | 1 | 0 | 0 | 0 | 0 | 0 | 1 | 1 | 0.02166
28 | 622429000RX | Doplnění říms nadokenních z EPS tl.150 mm | m | 43.2 |  | 0 |  |  | 2 | 1 | 0 | 0 | 1 | 0 | 0 | 0 | 0 | 0 | 1 | 0 | 0.0906
|  | I.N.P.:3,3*8 |  | 26.4 |  |  |  | I.N.P.:3,3*8
|  | II.N.P.:2,1*8 |  | 16.8 |  |  |  | II.N.P.:2,1*8
29 | 622421310RX | Zateplení 150 mm + dekorativní omítka (kamenná drť na bázi akrylátových pryskyřic) - ozn. 7 | m2 | 143.7765 |  | 0 |  |  | 2 | 1 | 1 | 1 | 1 | 0 | 0 | 0 | 0 | 0 | 1 | 1 | 0
30 | 622421339RX | Zateplení tl. 150 mm s vnitřní omítkou m.č.0.10 | m2 | 20.2 |  | 0 |  |  | 2 | 1 | 0 | 0 | 1 | 0 | 0 | 0 | 0 | 0 | 1 | 0 | 0
31 | 622432112R00 | Omítka stěn dekorativní střednězrnná - (kamenná drť na bázi akrylátových pryskyřic) komíny + ozn.8 | m2 | 14.115 |  | 0 |  |  | 2 | 1 | 1 | 1 | 1 | 0 | 0 | 0 | 0 | 0 | 1 | 1 | 0.00618
|  | 9,735 |  | 9.735 |  |  |  | 9735
|  | 0,6*1,3 |  | 0.78 |  |  |  | 0,6*13
|  | 1,5*1,2*2 |  | 3.6 |  |  |  | 1,5*1,2*2
32 | 622903110U00 | Mytí vně omítek slož 1-2 tlak.vodou | m2 | 508.5375 |  | 0 |  |  | 2 | 1 | 1 | 1 | 1 | 0 | 0 | 0 | 0 | 0 | 1 | 1 | 0.0001
|  | 7,02+9,37+13,572+7,26+421,631+13,6925+35,992 |  | 508.5375 |  |  |  | 7,02+9,37+13,572+7,26+421,631+13,6925+35,992
33 | 627452641R00 | Oprava spárování komínového zdiva plochy do 40 % | m2 | 9.735 |  | 0 |  |  | 2 | 1 | 1 | 1 | 1 | 0 | 0 | 0 | 0 | 0 | 1 | 1 | 0.008
| Celkem za | 62 Úpravy povrchů vnější |  |  |  | 0 |  |  | 4 |  |  |  |  | 0 | 0 | 0 | 0 | 0
Díl: | 63 | Podlahy a podlahové konstrukce | [6 empty] | 1
34 | 632451021R00 | Vyrovnávací potěr MC 15, v pásu, tl. 20 mm úprava pod parapety | m2 | 19.96 |  | 0 |  |  | 2 | 1 | 1 | 1 | 1 | 0 | 0 | 0 | 0 | 0 | 1 | 1 | 0.04984
|  | 49,9*0,4 |  | 19.96 |  |  |  | 49,9*0,4
| Celkem za | 63 Podlahy a podlahové konstrukce |  |  |  | 0 |  |  | 4 |  |  |  |  | 0 | 0 | 0 | 0 | 0
Díl: | 64 | Výplně otvorů | [6 empty] | 1
35 | 648991113R00 | Osazení parapetních desek z plast. hmot | m | 49.9 |  | 0 |  |  | 2 | 1 | 1 | 1 | 1 | 0 | 0 | 0 | 0 | 0 | 1 | 1 | 0.00924
|  | 2,5*5 |  | 12.5 |  |  |  | 2,5*5
|  | 2,4*2 |  | 4.8 |  |  |  | 2,4*2
|  | 1,3*5 |  | 6.5 |  |  |  | 1,3*5
|  | 0,6*6 |  | 3.6 |  |  |  | 0,6*6
|  | 1,35*4 |  | 5.4 |  |  |  | 1,35*4
|  | 1,45*1 |  | 1.45 |  |  |  | 1,45*1
|  | 1,5*1 |  | 1.5 |  |  |  | 1,5*1
|  | 1,25*2 |  | 2.5 |  |  |  | 1,25*2
|  | 1,1*2 |  | 2.2 |  |  |  | 1,1*2
|  | 1,55*1 |  | 1.55 |  |  |  | 1,55*1
|  | 0,75*1 |  | 0.75 |  |  |  | 0,75*1
|  | 0,5*3 |  | 1.5 |  |  |  | 0,5*3
|  | 0,7*1 |  | 0.7 |  |  |  | 0,7*1
|  | 0,9*3 |  | 2.7 |  |  |  | 0,9*3
|  | 0,65*1 |  | 0.65 |  |  |  | 0,65*1
|  | 0,8*2 |  | 1.6 |  |  |  | 0,8*2
36 | 61130 | Dodávka vnitřního parapetu - dřevotříska s laminovaným povrchem ozn.T1 450x18x2500 mm | kus | 5 |  | 0 |  |  | 2 | 3 | 1 | 61130 | 1 | 0 | 0 | 0 | 0 | 0 | 3 | 1 | 0
37 | 61131 | Dodávka vnitřního parapetu - dřevotříska s laminovaným povrchem ozn.T2 200x18x2400 mm | kus | 2 |  | 0 |  |  | 2 | 3 | 1 | 61131 | 1 | 0 | 0 | 0 | 0 | 0 | 3 | 1 | 0
38 | 61132 | Dodávka vnitřního parapetu - dřevotříska s laminovaným povrchem ozn.T3 450x18x1300 mm | kus | 5 |  | 0 |  |  | 2 | 3 | 1 | 61132 | 1 | 0 | 0 | 0 | 0 | 0 | 3 | 1 | 0
39 | 61133 | Dodávka vnitřního parapetu - dřevotříska s laminovaným povrchem ozn.T4 450x18x600 mm | kus | 6 |  | 0 |  |  | 2 | 3 | 1 | 61133 | 1 | 0 | 0 | 0 | 0 | 0 | 3 | 1 | 0
40 | 61134 | Dodávka vnitřního parapetu - dřevotříska s laminovaným povrchem ozn.T5 450x18x1350 mm | kus | 4 |  | 0 |  |  | 2 | 3 | 1 | 61134 | 1 | 0 | 0 | 0 | 0 | 0 | 3 | 1 | 0
41 | 61135 | Dodávka vnitřního parapetu - dřevotříska s laminovaným povrchem ozn.T7 300x18x1450 mm | kus | 1 |  | 0 |  |  | 2 | 3 | 1 | 61135 | 1 | 0 | 0 | 0 | 0 | 0 | 3 | 1 | 0
42 | 61136 | Dodávka vnitřního parapetu - dřevotříska s laminovaným povrchem ozn.T8 300x18x1500 mm | kus | 1 |  | 0 |  |  | 2 | 3 | 1 | 61136 | 1 | 0 | 0 | 0 | 0 | 0 | 3 | 1 | 0
43 | 61137 | Dodávka vnitřního parapetu - dřevotříska s laminovaným povrchem ozn.T9 450x18x1250 mm | kus | 2 |  | 0 |  |  | 2 | 3 | 1 | 61137 | 1 | 0 | 0 | 0 | 0 | 0 | 3 | 1 | 0
44 | 61138 | Dodávka vnitřního parapetu - dřevotříska s laminovaným povrchem ozn.T10 300x18x1100 mm | kus | 2 |  | 0 |  |  | 2 | 3 | 1 | 61138 | 1 | 0 | 0 | 0 | 0 | 0 | 3 | 1 | 0
45 | 61139 | Dodávka vnitřního parapetu - dřevotříska s laminovaným povrchem ozn.T11 450x18x1550 mm | kus | 1 |  | 0 |  |  | 2 | 3 | 1 | 61139 | 1 | 0 | 0 | 0 | 0 | 0 | 3 | 1 | 0
46 | 61140 | Dodávka vnitřního parapetu - dřevotříska s laminovaným povrchem ozn.T12 450x18x750 mm | kus | 1 |  | 0 |  |  | 2 | 3 | 1 | 61140 | 1 | 0 | 0 | 0 | 0 | 0 | 3 | 1 | 0
47 | 61141 | Dodávka vnitřního parapetu - dřevotříska s laminovaným povrchem ozn.T13 450x18x500 mm | kus | 3 |  | 0 |  |  | 2 | 3 | 1 | 61141 | 1 | 0 | 0 | 0 | 0 | 0 | 3 | 1 | 0
48 | 61142 | Dodávka vnitřního parapetu - dřevotříska s laminovaným povrchem ozn.T14 450x18x700 mm | kus | 1 |  | 0 |  |  | 2 | 3 | 1 | 61142 | 1 | 0 | 0 | 0 | 0 | 0 | 3 | 1 | 0
49 | 61143 | Dodávka vnitřního parapetu - dřevotříska s laminovaným povrchem ozn.T15 450x18x900 mm | kus | 3 |  | 0 |  |  | 2 | 3 | 1 | 61143 | 1 | 0 | 0 | 0 | 0 | 0 | 3 | 1 | 0
50 | 61144 | Dodávka vnitřního parapetu - dřevotříska s laminovaným povrchem ozn.T16 450x18x650 mm | kus | 1 |  | 0 |  |  | 2 | 3 | 1 | 61144 | 1 | 0 | 0 | 0 | 0 | 0 | 3 | 1 | 0
51 | 61145 | Dodávka vnitřního parapetu - dřevotříska s laminovaným povrchem ozn.T18 450x18x800 mm | kus | 2 |  | 0 |  |  | 2 | 3 | 1 | 61145 | 1 | 0 | 0 | 0 | 0 | 0 | 3 | 1 | 0
52 | 61146 | Dodávka koncovek parapet.desek š.200 mm | par | 2 |  | 0 |  |  | 2 | 3 | 1 | 61146 | 1 | 0 | 0 | 0 | 0 | 0 | 3 | 1 | 0
53 | 61147 | Dodávka koncovek parapet.desek š.350 mm | par | 4 |  | 0 |  |  | 2 | 3 | 1 | 61147 | 1 | 0 | 0 | 0 | 0 | 0 | 3 | 1 | 0
54 | 61148 | Dodávka koncovek parapet.desek š.450 mm | par | 34 |  | 0 |  |  | 2 | 3 | 1 | 61148 | 1 | 0 | 0 | 0 | 0 | 0 | 3 | 1 | 0
| Celkem za | 64 Výplně otvorů |  |  |  | 0 |  |  | 4 |  |  |  |  | 0 | 0 | 0 | 0 | 0
Díl: | 94 | Lešení a stavební výtahy | [6 empty] | 1
55 | 941941052R00 | Montáž lešení leh.řad.s podlahami,š.1,5 m, H 12 m | m2 | 660.63 |  | 0 |  |  | 2 | 1 | 1 | 1 | 1 | 0 | 0 | 0 | 0 | 0 | 1 | 1 | 0
|  | (16,3+14,2)*2*8,95 |  | 545.95 |  |  |  | (16,3+14,2)*2*8,95
|  | (10,75+8,05)*2*3,05 |  | 114.68 |  |  |  | (10,75+8,05)*2*3,05
56 | 941941391RT3 | Příplatek za každý měsíc použití lešení k pol.1051 | m2 | 660.63 |  | 0 |  |  | 2 | 1 | 1 | 1 | 1 | 0 | 0 | 0 | 0 | 0 | 1 | 1 | 0
57 | 941941851R00 | Demontáž lešení leh.řad.s podlahami,š.1,5 m,H 12 m | m2 | 660.63 |  | 0 |  |  | 2 | 1 | 1 | 1 | 1 | 0 | 0 | 0 | 0 | 0 | 1 | 1 | 0
58 | 944944081R00 | Demontáž ochranné sítě z umělých vláken | m2 | 660.63 |  | 0 |  |  | 2 | 1 | 1 | 1 | 1 | 0 | 0 | 0 | 0 | 0 | 1 | 1 | 0
59 | 944944111U00 | Ochranná síť na lešení | m2 | 660.63 |  | 0 |  |  | 2 | 1 | 1 | 1 | 1 | 0 | 0 | 0 | 0 | 0 | 1 | 1 | 7e-05
| Celkem za | 94 Lešení a stavební výtahy |  |  |  | 0 |  |  | 4 |  |  |  |  | 0 | 0 | 0 | 0 | 0
Díl: | 95 | Dokončovací konstrukce | [6 empty] | 1
60 | 952901111R00 | Vyčištění budov o výšce podlaží do 4 m | m2 | 125.193 |  | 0 |  |  | 2 | 1 | 1 | 1 | 1 | 0 | 0 | 0 | 0 | 0 | 1 | 1 | 4e-05
|  | (119,57+128,5+131+38,24)*0,3 |  | 125.193 |  |  |  | 119,57+128,5+131+38,24
| Celkem za | 95 Dokončovací konstrukce |  |  |  | 0 |  |  | 4 |  |  |  |  | 0 | 0 | 0 | 0 | 0
Díl: | 96 | Bourání konstrukcí | [6 empty] | 1
61 | 962032231R00 | Bourání zdiva z cihel pálených na MVC | m3 | 0.29 |  | 0 |  |  | 2 | 1 | 1 | 1 | 1 | 0 | 0 | 0 | 0 | 0 | 1 | 1 | 0
|  | ozn.P:1,45*0,5*0,4 |  | 0.29 |  |  |  | ozn.P:1,45*0,5*0,4
62 | 968061112R00 | Vyvěšení dřevěných okenních křídel pl. do 1,5 m2 | kus | 69 |  | 0 |  |  | 2 | 1 | 1 | 1 | 1 | 0 | 0 | 0 | 0 | 0 | 1 | 1 | 0
|  | 20+21+11+17 |  | 69 |  |  |  | 20+21+11+17
63 | 968061113R00 | Vyvěšení dřevěných okenních křídel pl. nad 1,5 m2 | kus | 8 |  | 0 |  |  | 2 | 1 | 1 | 1 | 1 | 0 | 0 | 0 | 0 | 0 | 1 | 1 | 0
|  | 8 |  | 8 |  |  |  | 8
64 | 968062354R00 | Vybourání dřevěných rámů oken dvojitých pl. 1 m2 | m2 | 7.49 |  | 0 |  |  | 2 | 1 | 0 | 0 | 1 | 0 | 0 | 0 | 0 | 0 | 1 | 0 | 0.002
|  | 0,8*1,05*1 |  | 0.84 |  |  |  | 0,8*1,05*1
|  | 1,25*0,6*1 |  | 0.75 |  |  |  | 1,25*0,6*1
|  | 1,1*0,8*2 |  | 1.76 |  |  |  | 1,1*0,8*2
|  | 0,75*0,65*1 |  | 0.4875 |  |  |  | 0,75*0,65*1
|  | 0,5*0,65*3 |  | 0.975 |  |  |  | 0,5*0,65*3
|  | 0,7*0,6*1 |  | 0.42 |  |  |  | 0,7*0,6*1
|  | 0,9*0,6*1 |  | 0.54 |  |  |  | 0,9*0,6*1
|  | 1,25*0,6*1 |  | 0.75 |  |  |  | 1,25*0,6*1
|  | 0,65*0,75*1 |  | 0.4875 |  |  |  | 0,65*0,75*1
|  | 0,8*0,6*1 |  | 0.48 |  |  |  | 0,8*0,6*1
65 | 968062355R00 | Vybourání dřevěných rámů oken dvojitých pl. 2 m2 | m2 | 20.9975 |  | 0 |  |  | 2 | 1 | 1 | 1 | 1 | 0 | 0 | 0 | 0 | 0 | 1 | 1 | 0
|  | 0,8*1,65*2 |  | 2.64 |  |  |  | 0,8*1,65*2
|  | 0,8*1,7*2 |  | 2.72 |  |  |  | 0,8*1,7*2
|  | 0,8*1,7*2 |  | 2.72 |  |  |  | 0,8*1,7*2
|  | 0,6*1,7*2 |  | 2.04 |  |  |  | 0,6*1,7*2
|  | 0,6*1,7*2 |  | 2.04 |  |  |  | 0,6*1,7*2
|  | 1,3*1,3*2 |  | 3.38 |  |  |  | 1,3*1,3*2
|  | 1,45*1,25*1 |  | 1.8125 |  |  |  | 1,45*1,25*1
|  | 1,7*1,05*1 |  | 1.785 |  |  |  | 1,7*1,05*1
|  | 1,55*1,2*1 |  | 1.86 |  |  |  | 1,55*1,2*1
66 | 968062356R00 | Vybourání dřevěných rámů oken dvojitých pl. 4 m2 | m2 | 33.44 |  | 0 |  |  | 2 | 1 | 1 | 1 | 1 | 0 | 0 | 0 | 0 | 0 | 1 | 1 | 0
|  | 1,7*1,65*2 |  | 5.61 |  |  |  | 1,7*1,65*2
|  | 1,7*1,65*2 |  | 5.61 |  |  |  | 1,7*1,65*2
|  | 1,3*1,65*2 |  | 4.29 |  |  |  | 1,3*1,65*2
|  | 1,3*1,65*2 |  | 4.29 |  |  |  | 1,3*1,65*2
|  | 1,35*1,7*4 |  | 9.18 |  |  |  | 1,35*1,7*4
|  | 1,3*1,7*1 |  | 2.21 |  |  |  | 1,3*1,7*1
|  | 1,5*1,5*1 |  | 2.25 |  |  |  | 1,5*1,5*1
67 | 968062357R00 | Vybourání dřevěných rámů oken dvojitých nad 4 m2 | m2 | 13.44 |  | 0 |  |  | 2 | 1 | 1 | 1 | 1 | 0 | 0 | 0 | 0 | 0 | 1 | 1 | 0
|  | 3,2*2,1*2 |  | 13.44 |  |  |  | 3,2*2,1*2
68 | 968071125R00 | Vyvěšení, zavěšení kovových křídel dveří pl. 2 m2 | kus | 2 |  | 0 |  |  | 2 | 1 | 1 | 1 | 1 | 0 | 0 | 0 | 0 | 0 | 1 | 1 | 0
69 | 968072455R00 | Vybourání kovových dveřních zárubní pl. do 2 m2 | m2 | 3.24 |  | 0 |  |  | 2 | 1 | 1 | 1 | 1 | 0 | 0 | 0 | 0 | 0 | 1 | 1 | 0
|  | 0,9*1,8*2 |  | 3.24 |  |  |  | 0,9*1,8*2
70 | 968099910RX | Demontáž vnitřních parapetů | m | 49.9 |  | 0 |  |  | 2 | 1 | 1 | 1 | 1 | 0 | 0 | 0 | 0 | 0 | 1 | 1 | 0
|  | 2,5*5 |  | 12.5 |  |  |  | 2,5*5
|  | 2,4*2 |  | 4.8 |  |  |  | 2,4*2
|  | 1,3*5 |  | 6.5 |  |  |  | 1,3*5
|  | 0,6*6 |  | 3.6 |  |  |  | 0,6*6
|  | 1,35*4 |  | 5.4 |  |  |  | 1,35*4
|  | 1,45+1,5 |  | 2.95 |  |  |  | 1,45+1,5
|  | 1,25*2 |  | 2.5 |  |  |  | 1,25*2
|  | 1,1*2 |  | 2.2 |  |  |  | 1,1*2
|  | 1,55+0,75 |  | 2.3 |  |  |  | 1,55+0,75
|  | 0,5*3 |  | 1.5 |  |  |  | 0,5*3
|  | 0,7*1 |  | 0.7 |  |  |  | 0,7*1
|  | 0,9*3 |  | 2.7 |  |  |  | 0,9*3
|  | 0,65*1 |  | 0.65 |  |  |  | 0,65*1
|  | 0,8*2 |  | 1.6 |  |  |  | 0,8*2
71 | 969901111RX | Odstranění předmětů z fasády, ev.zpětná montáž dem.svítidel + zpětná mont+ prodloužení uchyc.atd. | kpl | 1 |  | 0 |  |  | 2 | 1 | 1 | 1 | 1 | 0 | 0 | 0 | 0 | 0 | 1 | 1 | 0
| Celkem za | 96 Bourání konstrukcí |  |  |  | 0 |  |  | 4 |  |  |  |  | 0 | 0 | 0 | 0 | 0
Díl: | 97 | Prorážení otvorů a doprava vybouraných hmot | [6 empty] | 1
72 | 976047231R00 | Vybourání betonových krycích desek tl. do 10 cm demontáž komínových desek | m | 2.9 |  | 0 |  |  | 2 | 1 | 1 | 1 | 1 | 0 | 0 | 0 | 0 | 0 | 1 | 1 | 0
|  | 0,9+0,9+1,1 |  | 2.9 |  |  |  | 0,9+0,9+1,1
73 | 976082131R00 | Vybourání větracích mřížek | kus | 3 |  | 0 |  |  | 2 | 1 | 1 | 1 | 1 | 0 | 0 | 0 | 0 | 0 | 1 | 1 | 0
74 | 978015261R00 | Otlučení omítek vnějších MVC v složit.1-4 do 50 % | m2 | 508.5375 |  | 0 |  |  | 2 | 1 | 1 | 1 | 1 | 0 | 0 | 0 | 0 | 0 | 1 | 1 | 0
75 | 978023411R00 | Vysekání a úprava spár zdiva cihelného mimo komín. | m2 | 254.2688 |  | 0 |  |  | 2 | 1 | 1 | 1 | 1 | 0 | 0 | 0 | 0 | 0 | 1 | 1 | 0
|  | 508,5375*0,5 |  | 254.2688 |  |  |  | 508,5375*0,5
76 | 978023471R00 | Vysekání a úprava spár zdiva cihelného komínového | m2 | 9.735 |  | 0 |  |  | 2 | 1 | 1 | 1 | 1 | 0 | 0 | 0 | 0 | 0 | 1 | 1 | 0
|  | 0,45*4 |  | 1.8 |  |  |  | 0,45*4
|  | 0,45*0,6 |  | 0.27 |  |  |  | 0,45*0,6
|  | 0,45*0,7 |  | 0.315 |  |  |  | 0,45*0,7
|  | 0,45*0,5*2 |  | 0.45 |  |  |  | 0,45*0,5*2
|  | 0,45*0,8 |  | 0.36 |  |  |  | 0,45*0,8
|  | 0,6*3*2 |  | 3.6 |  |  |  | 0,6*3*2
|  | 1,1*0,5*2 |  | 1.1 |  |  |  | 1,1*0,5*2
|  | 0,8*0,5*3 |  | 1.2 |  |  |  | 0,8*0,5*3
|  | 0,8*0,8 |  | 0.64 |  |  |  | 0,8*0,8
77 | 979054441R00 | Očištění vybour. dlaždic s výplní kamen. těženým pro zpětné položení (50% stávajících) | m2 | 13.9625 |  | 0 |  |  | 2 | 1 | 1 | 1 | 1 | 0 | 0 | 0 | 0 | 0 | 1 | 1 | 0
|  | 27,925*0,5 |  | 13.9625 |  |  |  | 27,925*0,5
| Celkem za | 97 Prorážení otvorů a doprava vybouraných hmot |  |  |  | 0 |  |  | 4 |  |  |  |  | 0 | 0 | 0 | 0 | 0
Díl: | 99 | Staveništní přesun hmot | [6 empty] | 1
78 | 999281111R00 | Přesun hmot pro opravy a údržbu do výšky 25 m | t | 32.9542 |  | 0 |  |  | 2 | 7 | 1 | 2 | 1 | 0 | 0 | 0 | 0 | 0 | 7 | 1 | 0
| Celkem za | 99 Staveništní přesun hmot |  |  |  | 0 |  |  | 4 |  |  |  |  | 0 | 0 | 0 | 0 | 0
Díl: | 997 | Oplocení | [6 empty] | 1
79 | 99710 | Zábor veřejného prostranství | soubor | 1 |  | 0 |  |  | 2 | 1 | 1 | 1 | 1 | 0 | 0 | 0 | 0 | 0 | 1 | 1 | 0
| Celkem za | 997 Oplocení |  |  |  | 0 |  |  | 4 |  |  |  |  | 0 | 0 | 0 | 0 | 0
Díl: | D96 | Přesuny suti a vybouraných hmot | [6 empty] | 1
80 | 979089091 | Poplatek za skládku | t | 27.88 |  | 0 |  |  | 2 | 1 | 1 | 1 | 1 | 0 | 0 | 0 | 0 | 0 | 1 | 1 | 0
81 | 979011111R00 | Svislá doprava suti a vybour. hmot za 2.NP a 1.PP | t | 27.88 |  | 0 |  |  | 2 | 8 | 0 | 3 | 1 | 0 | 0 | 0 | 0 | 0 | 8 | 0 | 0
82 | 979011121R00 | Příplatek za každé další podlaží | t | 27.88 |  | 0 |  |  | 2 | 8 | 0 | 3 | 1 | 0 | 0 | 0 | 0 | 0 | 8 | 0 | 0
83 | 979081111R00 | Odvoz suti a vybour. hmot na skládku do 1 km | t | 27.88 |  | 0 |  |  | 2 | 8 | 0 | 3 | 1 | 0 | 0 | 0 | 0 | 0 | 8 | 0 | 0
84 | 979081121R00 | Příplatek k odvozu za každý další 1 km | t | 278.7997 |  | 0 |  |  | 2 | 8 | 0 | 3 | 1 | 0 | 0 | 0 | 0 | 0 | 8 | 0 | 0
85 | 979082111R00 | Vnitrostaveništní doprava suti do 10 m | t | 27.88 |  | 0 |  |  | 2 | 8 | 0 | 3 | 1 | 0 | 0 | 0 | 0 | 0 | 8 | 0 | 0
86 | 979082121R00 | Příplatek k vnitrost. dopravě suti za dalších 5 m | t | 55.7599 |  | 0 |  |  | 2 | 8 | 0 | 3 | 1 | 0 | 0 | 0 | 0 | 0 | 8 | 0 | 0
| Celkem za | D96 Přesuny suti a vybouraných hmot |  |  |  | 0 |  |  | 4 |  |  |  |  | 0 | 0 | 0 | 0 | 0
Díl: | 712 | Povlakové krytiny | [6 empty] | 1
87 | 712300833RT2 | Odstranění živičné krytiny střech do 10° 3vrstvé z ploch jednotlivě do 10 - 20 m2 | m2 | 174.59 |  | 0 |  |  | 2 | 1 | 7 | 7 | 2 | 0 | 0 | 0 | 0 | 0 | 1 | 7 | 0
|  | 6,2*2,3 |  | 14.26 |  |  |  | 6,2*2,3
|  | 4,3*2,6 |  | 11.18 |  |  |  | 4,3*2,6
|  | 4,5*7,8 |  | 35.1 |  |  |  | 4,5*7,8
|  | 3,3*3,5 |  | 11.55 |  |  |  | 3,3*3,5
|  | 11,4*3,4 |  | 38.76 |  |  |  | 11,4*3,4
|  | 3,6*9 |  | 32.4 |  |  |  | 3,6*9
|  | 2,3*4,8 |  | 11.04 |  |  |  | 2,3*4,8
|  | 8,5*2 |  | 17 |  |  |  | 8,5*2
|  | 3,3*1 |  | 3.3 |  |  |  | 3,3*1
88 | 712341559RT2 | Povlaková krytina střech do 10°, NAIP přitavením 2 vrstvy - materiál ve specifikaci | m2 | 177.75 |  | 0 |  |  | 2 | 1 | 7 | 7 | 2 | 0 | 0 | 0 | 0 | 0 | 1 | 7 | 0.0007
|  | 11,5*13,5 |  | 155.25 |  |  |  | 11,5*13,5
|  | 1*5,5 |  | 5.5 |  |  |  | 1*5,5
|  | 2*5,5 |  | 11 |  |  |  | 2*5,5
|  | 4*1,5 |  | 6 |  |  |  | 4*1,5
89 | 712363115U00 | Izolace prostup -do 300mm střecha -10° | kus | 10 |  | 0 |  |  | 2 | 1 | 7 | 7 | 2 | 0 | 0 | 0 | 0 | 0 | 1 | 7 | 0.0075
90 | 712841559RZ4 | Samostatné vytažení izolace, pásy přitavením 2 vrstvy - včetně dodávky | m2 | 25.82 |  | 0 |  |  | 2 | 1 | 7 | 7 | 2 | 0 | 0 | 0 | 0 | 0 | 1 | 7 | 0.01284
|  | (16,3+14,2)*2*0,3 |  | 18.3 |  |  |  | (16,3+14,2)*2*0,3
|  | (10,8+8)*2*0,2 |  | 7.52 |  |  |  | (10,8+8)*2*0,2
91 | 712909999RX | Dílčí úpravy a očištění střechy před položením izolace | m2 | 174.59 |  | 0 |  |  | 2 | 1 | 7 | 7 | 2 | 0 | 0 | 0 | 0 | 0 | 1 | 7 | 0
92 | 712997001R00 | Přilepení polystyrénových klínů do asfaltu | m | 17.895 |  | 0 |  |  | 2 | 1 | 7 | 7 | 2 | 0 | 0 | 0 | 0 | 0 | 1 | 7 | 0.00035
|  | m.č.0.03:4*2,6 |  | 10.4 |  |  |  | m.č.0.03:4*2,6
|  | m.č.0.10:2,95*2,1 |  | 6.195 |  |  |  | m.č.0.10:2,95*2,1
|  | 3,25*0,4 |  | 1.3 |  |  |  | 3,25*0,4
93 | 28301 | Hydroizolační pás do požárně nebezpečného prostoru s klasifikací BROOF (t3) - popis viz Technická zpráva | m2 | 7.5 |  | 0 |  |  | 2 | 3 | 7 | 28301 | 2 | 0 | 0 | 0 | 0 | 0 | 3 | 7 | 0
|  | 5*1,5 |  | 7.5 |  |  |  | 177,75*1,15
93 | 28301 | Hydroizolační pás z SBS asfaltu modifikovaného s nosnou vložkou z kvalitní polyesterové rohože a s břidličným ochranným posypem, plošná hmotnost 250 g/m2 | m2 | 195.7875 |  | 0 |  |  | 2 | 3 | 7 | 28301 | 2 | 0 | 0 | 0 | 0 | 0 | 3 | 7 | 0
|  | (177,75-7,5)*1,15 |  | 195.7875 |  |  |  | 177,75*1,15
94 | 28302 | Samolepící pás s SBS modif.asfaltu | m2 | 204.4125 |  | 0 |  |  | 2 | 3 | 7 | 28302 | 2 | 0 | 0 | 0 | 0 | 0 | 3 | 7 | 0
95 | 998712203R00 | Přesun hmot pro povlakové krytiny, výšky do 24 m | % | 0 |  | 0 |  |  | 2 | 7 | 1002 | 5 | 2 | 0 | 0 | 0 | 0 | 0 | 7 | 1002 | 0
| Celkem za | 712 Povlakové krytiny |  |  |  | 0 |  |  | 4 |  |  |  |  | 0 | 0 | 0 | 0 | 0
Díl: | 713 | Izolace tepelné | [6 empty] | 1
96 | 713111100RX | Izolace tepelné stropů vrchem lepené celoplošně 1 vrstva - včetně dodávky kompletizovaného dílce EPS s asfaltovým pásem | m2 | 188.23 |  | 0 |  |  | 2 | 1 | 7 | 7 | 2 | 0 | 0 | 0 | 0 | 0 | 1 | 7 | 0.00652
97 | 713131139RX | Izolace tepelná stěn lepením - vnitřní stěna atiky vč.dodávky kompletizovaného dílce EPS s asfaltovým pásem tl. 220 mm | m2 | 41.3 |  | 0 |  |  | 2 | 1 | 7 | 7 | 2 | 0 | 0 | 0 | 0 | 0 | 1 | 7 | 0
98 | 713391199RX | Přelepení spojů samolepící páskou - spoje bednění | m2 | 174.59 |  | 0 |  |  | 2 | 1 | 7 | 7 | 2 | 0 | 0 | 0 | 0 | 0 | 1 | 7 | 2e-05
99 | 63101 | Dodávka EPS tl.100 mm - pro m.č. 0.03 | m2 | 11.96 |  | 0 |  |  | 2 | 3 | 7 | 63101 | 2 | 0 | 0 | 0 | 0 | 0 | 3 | 7 | 0
|  | 10,4*1,15 |  | 11.96 |  |  |  | 10,4*1,15
100 | 63102 | Dodávka EPS tl. 150 mm - pro m.č. 0.10 | m2 | 8.625 |  | 0 |  |  | 2 | 3 | 7 | 63102 | 2 | 0 | 0 | 0 | 0 | 0 | 3 | 7 | 0
|  | 7,5*1,15 |  | 8.625 |  |  |  | 7,5*1,15
101 | 998713202R00 | Přesun hmot pro izolace tepelné, výšky do 12 m | % | 0 |  | 0 |  |  | 2 | 7 | 1002 | 5 | 2 | 0 | 0 | 0 | 0 | 0 | 7 | 1002 | 0
| Celkem za | 713 Izolace tepelné |  |  |  | 0 |  |  | 4 |  |  |  |  | 0 | 0 | 0 | 0 | 0
Díl: | 762 | Konstrukce tesařské | [6 empty] | 1
102 | 762822128RX | Montáž kotvení pro oplechování zatepl.zdiva 1.PP (hranol 50x20 mm) | m | 57.65 |  | 0 |  |  | 2 | 1 | 7 | 7 | 2 | 0 | 0 | 0 | 0 | 0 | 1 | 7 | 0
103 | 762822129RX | Montáž kotvení žlabových háků prům.225 cm2 (hranol 220x140 mm) | m | 20.5 |  | 0 |  |  | 2 | 1 | 7 | 7 | 2 | 0 | 0 | 0 | 0 | 0 | 1 | 7 | 0.01347
|  | 41*0,5 |  | 20.5 |  |  |  | 41*0,5
104 | 762901010RX | Odřezání dřevěného bednění a přesahujících krokví ozn.E | m | 18.95 |  | 0 |  |  | 2 | 1 | 7 | 7 | 2 | 0 | 0 | 0 | 0 | 0 | 1 | 7 | 0
|  | 7,85+4,45+2,15+4,5 |  | 18.95 |  |  |  | 8,15+5,05
105 | 60501 | Dodávka dřevěných hranolů (pro kotvení žlabových háků) | m3 | 0.6227 |  | 0 |  |  | 2 | 3 | 7 | 60501 | 2 | 0 | 0 | 0 | 0 | 0 | 3 | 7 | 0
|  | 0,15*0,15*0,5*41*1,20 |  | 0.5535 |  |  |  | 0,15*0,15*0,5*41*1,20
|  | 0,05*0,02*57,65*1,2 |  | 0.0692 |  |  |  | 0,05*0,02*57,65*1,2
106 | 998762202R00 | Přesun hmot pro tesařské konstrukce, výšky do 12 m | % | 0 |  | 0 |  |  | 2 | 7 | 1002 | 5 | 2 | 0 | 0 | 0 | 0 | 0 | 7 | 1002 | 0
| Celkem za | 762 Konstrukce tesařské |  |  |  | 0 |  |  | 4 |  |  |  |  | 0 | 0 | 0 | 0 | 0
Díl: | 764 | Konstrukce klempířské | [6 empty] | 1
107 | 764252403R00 | Žlaby Ti Zn plech, podokapní půlkruhové, rš 330 mm | m | 19.45 |  | 0 |  |  | 2 | 1 | 7 | 7 | 2 | 0 | 0 | 0 | 0 | 0 | 1 | 7 | 0.003
|  | K25:19,45 |  | 19.45 |  |  |  | K25:19,45
108 | 764295010U00 | Střešní dilatace ZnTi 1díl rš 130 | m | 7.05 |  | 0 |  |  | 2 | 1 | 7 | 7 | 2 | 0 | 0 | 0 | 0 | 0 | 1 | 7 | 0.00124
|  | K38:7,05 |  | 7.05 |  |  |  | K38:7,05
109 | 764339830R00 | Demontáž lemování komínů v ploše, hl. kryt, do 30° | m2 | 1.26 |  | 0 |  |  | 2 | 1 | 7 | 7 | 2 | 0 | 0 | 0 | 0 | 0 | 1 | 7 | 0
|  | 0,8*0,45 |  | 0.36 |  |  |  | 0,8*0,45
|  | 0,9*0,45 |  | 0.405 |  |  |  | 0,9*0,45
|  | 1,1*0,45 |  | 0.495 |  |  |  | 1,1*0,45
110 | 764345841R00 | Demontáž ventilačních nástavců D do 200 mm, do 30° | kus | 10 |  | 0 |  |  | 2 | 1 | 7 | 7 | 2 | 0 | 0 | 0 | 0 | 0 | 1 | 7 | 0
111 | 764352810R00 | Demontáž žlabů půlkruh. rovných, rš 330 mm, do 30° | m | 19.45 |  | 0 |  |  | 2 | 1 | 7 | 7 | 2 | 0 | 0 | 0 | 0 | 0 | 1 | 7 | 0
112 | 764367800R00 | Demontáž oplechování střešního výlezu do 30° | m2 | 1 |  | 0 |  |  | 2 | 1 | 7 | 7 | 2 | 0 | 0 | 0 | 0 | 0 | 1 | 7 | 0
113 | 764395840R00 | Demontáž střešní dilatace, rš 750 mm, do 30° | m | 7.05 |  | 0 |  |  | 2 | 1 | 7 | 7 | 2 | 0 | 0 | 0 | 0 | 0 | 1 | 7 | 0
114 | 764410850R00 | Demontáž oplechování parapetů,rš od 100 do 330 mm | m | 57.3 |  | 0 |  |  | 2 | 1 | 7 | 7 | 2 | 0 | 0 | 0 | 0 | 0 | 1 | 7 | 0
|  | 0,9+56,4 |  | 57.3 |  |  |  | 0,9+56,4
115 | 764430810R00 | Demontáž oplechování zdí, rš do 250 mm | m | 71.55 |  | 0 |  |  | 2 | 1 | 7 | 7 | 2 | 0 | 0 | 0 | 0 | 0 | 1 | 7 | 0
|  | 46,3+25,25 |  | 71.55 |  |  |  | 46,3+25,25
116 | 764430840R00 | Demontáž oplechování zdí,rš od 330 do 500 mm | m | 26.1 |  | 0 |  |  | 2 | 1 | 7 | 7 | 2 | 0 | 0 | 0 | 0 | 0 | 1 | 7 | 0
|  | 26,1 |  | 26.1 |  |  |  | 26,1
117 | 764430850R00 | Demontáž oplechování zdí,rš 600 mm | m | 66.6 |  | 0 |  |  | 2 | 1 | 0 | 0 | 2 | 0 | 0 | 0 | 0 | 0 | 1 | 0 | 0
|  | 1,5+65,1 |  | 66.6 |  |  |  | 1,5+65,1
118 | 764454801R00 | Demontáž odpadních trub kruhových,D 75 a 100 mm | m | 32.3 |  | 0 |  |  | 2 | 1 | 7 | 7 | 2 | 0 | 0 | 0 | 0 | 0 | 1 | 7 | 0
119 | 764454803R00 | Demontáž odpadních trub kruhových,D 150 mm | m | 5.9 |  | 0 |  |  | 2 | 1 | 7 | 7 | 2 | 0 | 0 | 0 | 0 | 0 | 1 | 7 | 0
120 | 764510430R00 | Oplechování parapetů Ti Zn, rš 200 mm | m | 0.9 |  | 0 |  |  | 2 | 1 | 7 | 7 | 2 | 0 | 0 | 0 | 0 | 0 | 1 | 7 | 0.00272
|  | K6:0,9*1 |  | 0.9 |  |  |  | K6:0,9*1
121 | 764510450R00 | Oplechování parapetů Ti Zn, rš do 330 mm | m | 56.4 |  | 0 |  |  | 2 | 1 | 7 | 7 | 2 | 0 | 0 | 0 | 0 | 0 | 1 | 7 | 0.00341
|  | K1:3,2*4 |  | 12.8 |  |  |  | K1:3,2*4
|  | K2:2,4*2 |  | 4.8 |  |  |  | K2:2,4*2
|  | K3:1,3*3 |  | 3.9 |  |  |  | K3:1,3*3
|  | K4:0,6*6 |  | 3.6 |  |  |  | K4:0,6*6
|  | K5:1,35*4, |  | 5.4 |  |  |  | K5:1,35*4,
|  | K7:1,45*1 |  | 1.45 |  |  |  | K7:1,45*1
|  | K8:1,5*1 |  | 1.5 |  |  |  | K8:1,5*1
|  | K9:1,1*2 |  | 2.2 |  |  |  | K9:1,1*2
|  | K10:1,55*1 |  | 1.55 |  |  |  | K10:1,55*1
|  | K11:0,75*1 |  | 0.75 |  |  |  | K11:0,75*1
|  | K12:0,5*3 |  | 1.5 |  |  |  | K12:0,5*3
|  | K13:0,7*1 |  | 0.7 |  |  |  | K13:0,7*1
|  | K14:0,9*2 |  | 1.8 |  |  |  | K14:0,9*2
|  | K15:1,25*2 |  | 2.5 |  |  |  | K15:1,25*2
|  | K16:0,65*1 |  | 0.65 |  |  |  | K16:0,65*1
|  | K18:0,8*1 |  | 0.8 |  |  |  | K18:0,8*1
|  | K19:2,5*1 |  | 2.5 |  |  |  | K19:2,5*1
|  | K27:2*4 |  | 8 |  |  |  | K27:2*4
122 | 764530310R00 | Oplechování zdí z Ti Zn plechu, rš 200 mm | m | 52.8 |  | 0 |  |  | 2 | 1 | 7 | 7 | 2 | 0 | 0 | 0 | 0 | 0 | 1 | 7 | 0.00295
|  | K23:52,8 |  | 52.8 |  |  |  | K23:46,3
123 | 764530410R00 | Oplechování zdí z Ti Zn plechu, rš 250 mm | m | 25.25 |  | 0 |  |  | 2 | 1 | 7 | 7 | 2 | 0 | 0 | 0 | 0 | 0 | 1 | 7 | 0.00295
|  | K34:25,25 |  | 25.25 |  |  |  | K34:25,25
124 | 764530420R00 | Oplechování zdí z Ti Zn plechu, rš do 330 mm | m | 21.6 |  | 0 |  |  | 2 | 1 | 7 | 7 | 2 | 0 | 0 | 0 | 0 | 0 | 1 | 7 | 0.00337
|  | K28:3,3*4 |  | 13.2 |  |  |  | K28:3,3*4
|  | K29:2,1*4 |  | 8.4 |  |  |  | K29:2,1*4
125 | 764530450R00 | Oplechování zdí z Ti Zn plechu, rš 600 mm | m | 1.5 |  | 0 |  |  | 2 | 1 | 7 | 7 | 2 | 0 | 0 | 0 | 0 | 0 | 1 | 7 | 0.00526
|  | K24:1,5 |  | 1.5 |  |  |  | K24:1,5
126 | 764530460R00 | Oplechování zdí z Ti Zn plechu, rš 750 mm | m | 65.1 |  | 0 |  |  | 2 | 1 | 7 | 7 | 2 | 0 | 0 | 0 | 0 | 0 | 1 | 7 | 0.00615
|  | K31:33,65 |  | 33.65 |  |  |  | K31:33,65
|  | K32:31,45 |  | 31.45 |  |  |  | K32:31,45
127 | 764530990RX | Oplechování ukončení hrany střechy Unideck | m | 8.05 |  | 0 |  |  | 2 | 1 | 7 | 7 | 2 | 0 | 0 | 0 | 0 | 0 | 1 | 7 | 0
|  | K33:8,05 |  | 8.05 |  |  |  | K33:8,05
128 | 764554402R00 | Odpadní trouby z Ti Zn plechu, kruhové, D 100 mm | m | 32.3 |  | 0 |  |  | 2 | 1 | 7 | 7 | 2 | 0 | 0 | 0 | 0 | 0 | 1 | 7 | 0.00262
|  | K20:12,9 |  | 12.9 |  |  |  | K20:12,9
|  | K21:11,5 |  | 11.5 |  |  |  | K21:11,5
|  | K22:3*2 |  | 6 |  |  |  | K22:3*2
|  | K35:1,9*1 |  | 1.9 |  |  |  | K35:1,9*1
129 | 764554404R00 | Odpadní trouby z Ti Zn plechu, kruhové, D 150 mm | m | 5.9 |  | 0 |  |  | 2 | 1 | 7 | 7 | 2 | 0 | 0 | 0 | 0 | 0 | 1 | 7 | 0.00373
|  | K36:5,9*1 |  | 5.9 |  |  |  | K36:5,9*1
130 | 764561010RX | Oplechování komínu rš. 430 mm | m | 7.05 |  | 0 |  |  | 2 | 1 | 7 | 7 | 2 | 0 | 0 | 0 | 0 | 0 | 1 | 7 | 0
|  | K37:7,05 |  | 7.05 |  |  |  | K37:7,05
131 | 764651010RX | Demontáž střešního výlezu | kus | 1 |  | 0 |  |  | 2 | 1 | 7 | 7 | 2 | 0 | 0 | 0 | 0 | 0 | 1 | 7 | 0
132 | 764901010RX | Montáž a dodávka odvětrávacího komínku se stříškou | kus | 10 |  | 0 |  |  | 2 | 1 | 7 | 7 | 2 | 0 | 0 | 0 | 0 | 0 | 1 | 7 | 0
|  | K39:10 |  | 10 |  |  |  | K39:10
133 | 998764202R00 | Přesun hmot pro klempířské konstr., výšky do 12 m | % | 0 |  | 0 |  |  | 2 | 7 | 1002 | 5 | 2 | 0 | 0 | 0 | 0 | 0 | 7 | 1002 | 0
| Celkem za | 764 Konstrukce klempířské |  |  |  | 0 |  |  | 4 |  |  |  |  | 0 | 0 | 0 | 0 | 0
Díl: | 766 | Konstrukce truhlářské | [6 empty] | 1
134 | 766629301R00 | Montáž oken plastových plochy do 1,50 m2 včetně parotěsné a paropropustné pásky dle ČSN 73 0540-02 | kus | 29 |  | 0 |  |  | 2 | 1 | 7 | 7 | 2 | 0 | 0 | 0 | 0 | 0 | 1 | 7 | 0.00068
|  | ozn.2,2a,3,3a:4+2+2+2 |  | 10 |  |  |  | ozn.2,2a,3,3a:4+2+2+2
|  | ozn.5,5a,13,14:2+4+1+1 |  | 8 |  |  |  | ozn.5,5a,13,14:2+4+1+1
|  | ozn.15,17,18,19:2+1+3+1 |  | 7 |  |  |  | ozn.15,17,18,19:2+1+3+1
|  | ozn.20,21,22,23:1+1+1+1 |  | 4 |  |  |  | ozn.20,21,22,23:1+1+1+1
135 | 766629302R00 | Montáž oken plastových plochy do 2,70 m2 včetně parotěsné a paropropustné pásky dle ČSN 73 0540-02 | kus | 13 |  | 0 |  |  | 2 | 1 | 7 | 7 | 2 | 0 | 0 | 0 | 0 | 0 | 1 | 7 | 0.00091
|  | ozn.4,4a,7,8:2+2+2+2 |  | 8 |  |  |  | ozn.4,4a,7,8:2+2+2+2
|  | ozn.9,10,11,12:1+1+1+1 |  | 4 |  |  |  | ozn.9,10,11,12:1+1+1+1
|  | ozn.16:1 |  | 1 |  |  |  | ozn.16:1
136 | 766629303R00 | Montáž oken plastových plochy do 4,50 m2 včetně parotěsné a paropropustné pásky dle ČSN 73 0540-02 | kus | 8 |  | 0 |  |  | 2 | 1 | 7 | 7 | 2 | 0 | 0 | 0 | 0 | 0 | 1 | 7 | 0.00121
|  | ozn.1,1a,6:2+2+4 |  | 8 |  |  |  | ozn.1,1a,6:2+2+4
137 | 766629304R00 | Montáž balkónových dveří plastových včetně parotěsné a paropropustné pásky dle ČSN 73 0540-02 | kus | 1 |  | 0 |  |  | 2 | 1 | 7 | 7 | 2 | 0 | 0 | 0 | 0 | 0 | 1 | 7 | 0.00117
138 | 766901010RX | Demontáž a zpětná montáž venkovního dřev. madla | kus | 1 |  | 0 |  |  | 2 | 1 | 7 | 7 | 2 | 0 | 0 | 0 | 0 | 0 | 1 | 7 | 0
139 | 61101 | Dodávka plast.okna 1700x1650 mm ozn.1 UW=1,0 W/(m2K) | kus | 2 |  | 0 |  |  | 2 | 3 | 7 | 61101 | 2 | 0 | 0 | 0 | 0 | 0 | 3 | 7 | 0
140 | 61102 | Dodávka plast.okna 1700x1650 mm ozn. 1a UW=1,0 W/(m2K) | kus | 2 |  | 0 |  |  | 2 | 3 | 7 | 61102 | 2 | 0 | 0 | 0 | 0 | 0 | 3 | 7 | 0
141 | 61103 | Dodávka plast.okna 800x1650 mm ozn. 2 UW=1,0 W/(m2K) | kus | 4 |  | 0 |  |  | 2 | 3 | 7 | 61103 | 2 | 0 | 0 | 0 | 0 | 0 | 3 | 7 | 0
142 | 61104 | Dodávka plast.okna 800x1650 mm ozn. 2a UW=1,0 W/(m2K) | kus | 2 |  | 0 |  |  | 2 | 3 | 7 | 61104 | 2 | 0 | 0 | 0 | 0 | 0 | 3 | 7 | 0
143 | 61105 | Dodávka plast.okna 800x1700 mm ozn. 3 UW=1,0 W/(m2K) | kus | 2 |  | 0 |  |  | 2 | 3 | 7 | 61105 | 2 | 0 | 0 | 0 | 0 | 0 | 3 | 7 | 0
144 | 61106 | Dodávka plast.okna 800x1700 mm ozn. 3a UW=1,0 W/(m2K) | kus | 2 |  | 0 |  |  | 2 | 3 | 7 | 61106 | 2 | 0 | 0 | 0 | 0 | 0 | 3 | 7 | 0
145 | 61107 | Dodávka plast.okna 1300x1650 mm ozn. 4 UW=1,0 W/(m2K) | kus | 2 |  | 0 |  |  | 2 | 3 | 7 | 61107 | 2 | 0 | 0 | 0 | 0 | 0 | 3 | 7 | 0
146 | 61108 | Dodávka plast.okna 1300x1650 mm ozn. 4a UW=1,0 W/(m2K) | kus | 2 |  | 0 |  |  | 2 | 3 | 7 | 61108 | 2 | 0 | 0 | 0 | 0 | 0 | 3 | 7 | 0
147 | 61109 | Dodávka plast.okna 600x1700 mm ozn. 5 UW=1,0 W/(m2K) | kus | 2 |  | 0 |  |  | 2 | 3 | 7 | 61109 | 2 | 0 | 0 | 0 | 0 | 0 | 3 | 7 | 0
148 | 61110 | Dodávka plast.okna 600x1700 mm ozn. 5a UW=1,0 W/(m2K) | kus | 4 |  | 0 |  |  | 2 | 3 | 7 | 61110 | 2 | 0 | 0 | 0 | 0 | 0 | 3 | 7 | 0
149 | 61111 | Dodávka plast.okna 1350x1700 mm ozn. 6 UW=1,0 W/(m2K) | kus | 4 |  | 0 |  |  | 2 | 3 | 7 | 61111 | 2 | 0 | 0 | 0 | 0 | 0 | 3 | 7 | 0
150 | 61112 | Dodávka plast.okna 1600x1650 mm ozn. 7 UW=1,0 W/(m2K) | kus | 2 |  | 0 |  |  | 2 | 3 | 7 | 61112 | 2 | 0 | 0 | 0 | 0 | 0 | 3 | 7 | 0
151 | 61113 | Dodávka plast.okna 1300x1300 mm ozn. 8 UW=1,0 W/(m2K) | kus | 2 |  | 0 |  |  | 2 | 3 | 7 | 61113 | 2 | 0 | 0 | 0 | 0 | 0 | 3 | 7 | 0
152 | 61114 | Dodávka plast.okna 1300x1700 mm ozn. 9 UW=1,0 W/(m2K) | kus | 1 |  | 0 |  |  | 2 | 3 | 7 | 61114 | 2 | 0 | 0 | 0 | 0 | 0 | 3 | 7 | 0
153 | 61115 | Dodávka plast.okna 1450x1250 mm ozn. 10 UW=1,0 W/(m2K) | kus | 1 |  | 0 |  |  | 2 | 3 | 7 | 61115 | 2 | 0 | 0 | 0 | 0 | 0 | 3 | 7 | 0
154 | 61116 | Dodávka plast.okna 1500x1500 mm ozn. 11 UW=1,0 W/(m2K) | kus | 1 |  | 0 |  |  | 2 | 3 | 7 | 61116 | 2 | 0 | 0 | 0 | 0 | 0 | 3 | 7 | 0
155 | 61117 | Dodávka plast.okna 1700x1050 mm ozn. 12 UW=1,0 W/(m2K) | kus | 1 |  | 0 |  |  | 2 | 3 | 7 | 61117 | 2 | 0 | 0 | 0 | 0 | 0 | 3 | 7 | 0
156 | 61118 | Dodávka plast.okna 800x1050 mm ozn. 13 UW=1,0 W/(m2K) | kus | 1 |  | 0 |  |  | 2 | 3 | 7 | 61118 | 2 | 0 | 0 | 0 | 0 | 0 | 3 | 7 | 0
157 | 61119 | Dodávka plast.okna 1250x600 mm ozn. 14 UW=1,0 W/(m2K) | kus | 1 |  | 0 |  |  | 2 | 3 | 7 | 61119 | 2 | 0 | 0 | 0 | 0 | 0 | 3 | 7 | 0
158 | 61120 | Dodávka plast.okna 1100x800 mm ozn. 15 UW=1,0 W/(m2K) | kus | 2 |  | 0 |  |  | 2 | 3 | 7 | 61120 | 2 | 0 | 0 | 0 | 0 | 0 | 3 | 7 | 0
159 | 61121 | Dodávka plast.okna 1550x1200 mm ozn. 16 UW=1,0 W/(m2K) | kus | 1 |  | 0 |  |  | 2 | 3 | 7 | 61121 | 2 | 0 | 0 | 0 | 0 | 0 | 3 | 7 | 0
160 | 61122 | Dodávka plast.okna 750x650 mm ozn. 17 UW=1,0 W/(m2K) | kus | 1 |  | 0 |  |  | 2 | 3 | 7 | 61122 | 2 | 0 | 0 | 0 | 0 | 0 | 3 | 7 | 0
161 | 61123 | Dodávka plast.okna 500x650 mm ozn. 18 UW=1,0 W/(m2K) | kus | 3 |  | 0 |  |  | 2 | 3 | 7 | 61123 | 2 | 0 | 0 | 0 | 0 | 0 | 3 | 7 | 0
162 | 61124 | Dodávka plast.okna 700x600 mm ozn. 19 UW=1,0 W/(m2K) | kus | 1 |  | 0 |  |  | 2 | 3 | 7 | 61124 | 2 | 0 | 0 | 0 | 0 | 0 | 3 | 7 | 0
163 | 61125 | Dodávka plast.okna 900x600 mm ozn. 20 UW=1,0 W/(m2K) | kus | 1 |  | 0 |  |  | 2 | 3 | 7 | 61125 | 2 | 0 | 0 | 0 | 0 | 0 | 3 | 7 | 0
164 | 61126 | Dodávka plast.okna 1250x600 mm ozn. 21 UW=1,0 W/(m2K) | kus | 1 |  | 0 |  |  | 2 | 3 | 7 | 61126 | 2 | 0 | 0 | 0 | 0 | 0 | 3 | 7 | 0
165 | 61127 | Dodávka plast.okna 650x750 mm ozn. 22 UW=1,0 W/(m2K) | kus | 1 |  | 0 |  |  | 2 | 3 | 7 | 61127 | 2 | 0 | 0 | 0 | 0 | 0 | 3 | 7 | 0
166 | 61128 | Dodávka plast.okna 800x600 mm ozn. 23 UW=1,0 W/(m2K) | kus | 1 |  | 0 |  |  | 2 | 3 | 7 | 61128 | 2 | 0 | 0 | 0 | 0 | 0 | 3 | 7 | 0
167 | 61129 | Dodávka plast.balk.dveří 900x1730 mm ozn.D1 UD=1,2 W/(m2K) | kus | 1 |  | 0 |  |  | 2 | 3 | 7 | 61129 | 2 | 0 | 0 | 0 | 0 | 0 | 3 | 7 | 0
168 | 998766202R00 | Přesun hmot pro truhlářské konstr., výšky do 12 m | % | 0 |  | 0 |  |  | 2 | 7 | 1002 | 5 | 2 | 0 | 0 | 0 | 0 | 0 | 7 | 1002 | 0
| Celkem za | 766 Konstrukce truhlářské |  |  |  | 0 |  |  | 4 |  |  |  |  | 0 | 0 | 0 | 0 | 0
Díl: | 767 | Konstrukce zámečnické | [6 empty] | 1
169 | 767811100R00 | Montáž větracích mřížek | kus | 3 |  | 0 |  |  | 2 | 1 | 7 | 7 | 2 | 0 | 0 | 0 | 0 | 0 | 1 | 7 | 0
170 | 767833100R00 | Montáž žebříků do zdiva | m | 4.28 |  | 0 |  |  | 2 | 1 | 7 | 7 | 2 | 0 | 0 | 0 | 0 | 0 | 1 | 7 | 6e-05
171 | 767995100RX | Montáž a dodávka ocelových mříží (23 kusů) varianta "A" | kg | 461.97 |  | 0 |  |  | 2 | 1 | 7 | 7 | 2 | 0 | 0 | 0 | 0 | 0 | 1 | 7 | 7e-05
172 | 55301 | Dodávka mřížky větrací 150x300 mm-ozn.vm | kus | 1 |  | 0 |  |  | 2 | 3 | 7 | 55301 | 2 | 0 | 0 | 0 | 0 | 0 | 3 | 7 | 0
173 | 55302 | Dodávka mřížky větrací 150x150 mm-ozn.vm2 | kus | 1 |  | 0 |  |  | 2 | 3 | 7 | 55302 | 2 | 0 | 0 | 0 | 0 | 0 | 3 | 7 | 0
174 | 55303 | Dodávka mřížky větrací 500x500 mm-ozn.vm3 | kus | 1 |  | 0 |  |  | 2 | 3 | 7 | 55303 | 2 | 0 | 0 | 0 | 0 | 0 | 3 | 7 | 0
175 | 55304 | Dodávka žebříku ozn. Z1- žárově zinkováno | kus | 1 |  | 0 |  |  | 2 | 3 | 7 | 55304 | 2 | 0 | 0 | 0 | 0 | 0 | 3 | 7 | 6e-05
176 | 998767202R00 | Přesun hmot pro zámečnické konstr., výšky do 12 m | % | 0 |  | 0 |  |  | 2 | 7 | 1002 | 5 | 2 | 0 | 0 | 0 | 0 | 0 | 7 | 1002 | 0
| Celkem za | 767 Konstrukce zámečnické |  |  |  | 0 |  |  | 4 |  |  |  |  | 0 | 0 | 0 | 0 | 0
Díl: | 783 | Nátěry | [6 empty] | 1
177 | 783201831R00 | Odstr. nátěrů z kov. konstr.-očištění před nátěrem | m2 | 45.82 |  | 0 |  |  | 2 | 1 | 7 | 7 | 2 | 0 | 0 | 0 | 0 | 0 | 1 | 7 | 0.00015
178 | 783225100R00 | Nátěr syntetický kovových konstrukcí 2x + 1x email nátěr 23 kusů mříží, ocel.přestěna vč.vrat | m2 | 45.82 |  | 0 |  |  | 2 | 1 | 7 | 7 | 2 | 0 | 0 | 0 | 0 | 0 | 1 | 7 | 0.00023
|  | mříže:0,6*1,7*2 |  | 2.04 |  |  |  | mříže:0,6*1,7*2
|  | 1,35*1,7*2 |  | 4.59 |  |  |  | 1,35*1,7*2
|  | 1,6*1,65 |  | 2.64 |  |  |  | 1,6*1,65
|  | 1,25*0,6 |  | 0.75 |  |  |  | 1,25*0,6
|  | 1,1*0,8*2 |  | 1.76 |  |  |  | 1,1*0,8*2
|  | 1,7*1,65*2 |  | 5.61 |  |  |  | 1,7*1,65*2
|  | 0,8*1,65*2 |  | 2.64 |  |  |  | 0,8*1,65*2
|  | 0,8*1,7 |  | 1.36 |  |  |  | 0,8*1,7
|  | 1,55*1,2 |  | 1.86 |  |  |  | 1,55*1,2
|  | 0,75*0,65 |  | 0.4875 |  |  |  | 0,75*0,65
|  | 1,3*1,65*2 |  | 4.29 |  |  |  | 1,3*1,65*2
|  | 0,8*1,7 |  | 1.36 |  |  |  | 0,8*1,7
|  | 0,7*0,6 |  | 0.42 |  |  |  | 0,7*0,6
|  | 0,9*0,6 |  | 0.54 |  |  |  | 0,9*0,6
|  | 1,25*0,6 |  | 0.75 |  |  |  | 1,25*0,6
|  | 0,5*0,65 |  | 0.325 |  |  |  | 0,5*0,65
|  | 0,6*1,7 |  | 1.02 |  |  |  | 0,6*1,7
|  | 0,65*0,75 |  | 0.4875 |  |  |  | 0,65*0,75
|  | 1,3*1,3 |  | 1.69 |  |  |  | 1,3*1,3
|  | ocel.předstěna vč.vrat:3,7*1,6 |  | 5.92 |  |  |  | ocel.předstěna vč.vrat:3,7*1,6
|  | 0,5*2*1,6 |  | 1.6 |  |  |  | 0,5*2*1,6
|  | 2,3*1,6 |  | 3.68 |  |  |  | 2,3*1,6
179 | 783782303R00 | Nátěr tesařských konstrukcí proti škůdcům a houbám (kotvení háků a kotvení oplechování) | m2 | 20.371 |  | 0 |  |  | 2 | 1 | 7 | 7 | 2 | 0 | 0 | 0 | 0 | 0 | 1 | 7 | 0.00017
|  | 0,15*4*41*0,5 |  | 12.3 |  |  |  | 0,15*4*41*0,5
|  | (0,05+0,02)*2*57,65 |  | 8.071 |  |  |  | (0,05+0,02)*2*57,65
180 | 783901010 | Nátěr HUP a mřížek | kpl | 1 |  | 0 |  |  | 2 | 1 | 7 | 7 | 2 | 0 | 0 | 0 | 0 | 0 | 1 | 7 | 0
| Celkem za | 783 Nátěry |  |  |  | 0 |  |  | 4 |  |  |  |  | 0 | 0 | 0 | 0 | 0
Díl: | 784 | Malby | [6 empty] | 1
181 | 784195122R00 | Malba tekutá, bílý nátěr klasického typu standard, barva, 2 x | m2 | 110.96 |  | 0 |  |  | 2 | 1 | 7 | 7 | 2 | 0 | 0 | 0 | 0 | 0 | 1 | 7 | 0.00016
|  | m.č.0.03,0.10:17,895+20,1 |  | 38 |  |  |  | m.č.0.03,0.10:17,895
|  | okenní ostění:182,4*0,4 |  | 72.96 |  |  |  | okenní ostění:182,4*0,4
| Celkem za | 784 Malby |  |  |  | 0 |  |  | 4 |  |  |  |  | 0 | 0 | 0 | 0 | 0
Díl: | 786 | Dokončovací práce - čalounické úpravy, žaluzie | [6 empty] | 1
182 | 786621110RX | Dodávka a montáž žaluzií | m2 | 76.086 |  | 0 |  |  | 2 | 1 | 7 | 7 | 2 | 0 | 0 | 0 | 0 | 0 | 1 | 7 | 0.00197
|  | 2,805*2 |  | 5.61 |  |  |  | 2,805*2
|  | 2,805*2 |  | 5.61 |  |  |  | 2,805*2
|  | 1,32*4 |  | 5.28 |  |  |  | 1,32*4
|  | 1,32*2 |  | 2.64 |  |  |  | 1,32*2
|  | 1,36*2 |  | 2.72 |  |  |  | 1,36*2
|  | 1,36*2 |  | 2.72 |  |  |  | 1,36*2
|  | 2,145*2 |  | 4.29 |  |  |  | 2,145*2
|  | 2,145*2 |  | 4.29 |  |  |  | 2,145*2
|  | 1,02*2 |  | 2.04 |  |  |  | 1,02*2
|  | 1,02*4 |  | 4.08 |  |  |  | 1,02*4
|  | 2,805*4 |  | 11.22 |  |  |  | 2,805*4
|  | 2,64*2 |  | 5.28 |  |  |  | 2,64*2
|  | 1,69*2 |  | 3.38 |  |  |  | 1,69*2
|  | 2,21*1 |  | 2.21 |  |  |  | 2,21*1
|  | 1,812*1 |  | 1.812 |  |  |  | 1,812*1
|  | 2,25*1 |  | 2.25 |  |  |  | 2,25*1
|  | 1,785*1 |  | 1.785 |  |  |  | 1,785*1
|  | 0,84*1 |  | 0.84 |  |  |  | 0,84*1
|  | 0,75*1 |  | 0.75 |  |  |  | 0,75*1
|  | 0,88*2 |  | 1.76 |  |  |  | 0,88*2
|  | 1,86*1 |  | 1.86 |  |  |  | 1,86*1
|  | 0,487*1 |  | 0.487 |  |  |  | 0,487*1
|  | 0,325*3 |  | 0.975 |  |  |  | 0,325*3
|  | 0,42*1 |  | 0.42 |  |  |  | 0,42*1
|  | 0,54*1 |  | 0.54 |  |  |  | 0,54*1
|  | 0,75*1 |  | 0.75 |  |  |  | 0,75*1
|  | 0,487*1 |  | 0.487 |  |  |  | 0,487*1
183 | 998786202R00 | Přesun hmot pro žaluzie do 12 m | % | 0 |  | 0 |  |  | 2 | 7 | 1002 | 5 | 2 | 0 | 0 | 0 | 0 | 0 | 7 | 1002 | 0
| Celkem za | 786 Dokončovací práce - čalounické úpravy, žaluzie |  |  |  | 0 |  |  | 4 |  |  |  |  | 0 | 0 | 0 | 0 | 0
Díl: | 799 | Ostatní | [6 empty] | 1
184 | 79910 | Nepředvídané pří opravě a rekonstrukci objektu | kpl | 1 |  | 0 |  |  | 2 | 1 | 7 | 7 | 2 | 0 | 0 | 0 | 0 | 0 | 1 | 7 | 0
| Celkem za | 799 Ostatní |  |  |  | 0 |  |  | 4 |  |  |  |  | 0 | 0 | 0 | 0 | 0
Díl: | M211 | Hromosvod | [6 empty] | 1
185 | 211001010RX | Demontáž a zpětná montáž hromosvodu | kpl | 1 |  | 0 |  |  | 2 | 1 | 9 | 9 | 4 | 0 | 0 | 0 | 0 | 0 | 1 | 9 | 0
186 | 211101111RX | Revizní zpráva hromosvodu | kpl | 1 |  | 0 |  |  | 2 | 1 | 9 | 9 | 4 | 0 | 0 | 0 | 0 | 0 | 1 | 9 | 0
| Celkem za | M211 Hromosvod |  |  |  | 0 |  |  | 4 |  |  |  |  | 0 | 0 | 0 | 0 | 0