## Rekapitulace stavby
Export VZ |  | List obsahuje: |  |  |  |  | 1) Rekapitulace stavby |  |  | 2) Rekapitulace objektů stavby a soupisů prací | [16 empty] | 3.0 |  |  |  |  | False | False | {BDDC14D1-58E0-4881-BD86-FB9DE6D2DABB}
[18 empty] | >> skryté sloupce << | [12 empty] | 0,01 | 21
[31 empty] | 0,01 | 15
|  | REKAPITULACE STAVBY | [16 empty] | v --- níže se nacházejí doplnkové a pomocné údaje k sestavám --- v | [11 empty] | 0,001
|  | Kód: |  |  |  |  | N15-149-revize2 | [23 empty] | 0,01
|  | Stavba: |  |  |  |  | Snížení energetické náročnosti budov na ulici Nivnická 1017/16 a 564/18 v Ostravě - Mariánských Horách | [23 empty] | 0,01
|  | KSO: | [11 empty] | CC-CZ: | [16 empty] | 0,01
|  | Místo: |  |  |  |  | Nivnická 1017/16 a 564/18, Ostrava - Mariánské Hory | [6 empty] | Datum: |  | 2015-07-04 | [14 empty] | 0,01
0,01
|  | Zadavatel: |  |  |  |  | ÚMOb Ostrava Mariánské Hory a Hulváky | [6 empty] | IČ: 008 45 451/10 | [16 empty] | 0,01
[7 empty] | se sídlem: Přemyslovců 63, 709 36 Ostrava | [6 empty] | DIČ: | [16 empty] | 0,01
0,01
|  | Uchazeč: | [11 empty] | IČ: | [16 empty] | 0,01
|  |  | Na základě výběrového řízení | [10 empty] | DIČ: | [16 empty] | 0,01
False
|  | Projektant: |  |  |  |  | POEL spol. s r.o. | [6 empty] | IČ: 449 36 681 | [16 empty] | False
[7 empty] | se sídlem: Nad Porubkou 1195/34b, Svinov, 721 00 Ostrava | [6 empty] | DIČ: | [16 empty] | False
0,01
|  | Poznámka: | [28 empty] | 0,1
|  |  | Soupis prací je sestaven za využití položek Cenové soustavy ÚRS. Cenové a technické podmínky položek CS ÚRS, které nejsou uvedeny v soupisu prací (tzv. úvodní části katalogů) jsou neomezeně dálkově k dispozici na www.cs-urs.cz. Položky soupisu prací, které nemají ve sloupci "Cenová soustava" uveden žádný údaj, nepochází z Cenové soustavy ÚRS (takové položky soupisu prací mají Cenovou soustavu "VLASTNÍ"). Nedílnou součástí soupisu prací je projektová dokumentace vč. textových příloh, na kterou se položky soupisu prací plně odkazují. | [27 empty] | True
|  | Cena bez DPH | [11 empty] | 0
[8 empty] | Sazba daně |  | Základ daně |  |  |  | Výše daně
|  | DPH |  | základní |  |  |  | 21% |  | 0 |  |  |  | 0
|  |  |  | snížená |  |  |  | 15% |  | 0 |  |  |  | 0
|  |  |  | zákl. přenesená |  |  |  | 21% |  | 0 |  |  |  | 0
|  |  |  | sníž. přenesená |  |  |  | 15% |  | 0 |  |  |  | 0
|  |  |  | nulová |  |  |  | 0% |  | 0 |  |  |  | 0
|  | Cena s DPH | [6 empty] | v |  | CZK |  |  | 0
REKAPITULACE OBJEKTŮ STAVBY A SOUPISŮ PRACÍ
| Kód: | [6 empty] | N15-149-revize2
| Stavba: | [6 empty] | Snížení energetické náročnosti budov na ulici Nivnická 1017/16 a 564/18 v Ostravě - Mariánských Horách
| Místo: | [6 empty] | Nivnická 1017/16 a 564/18, Ostrava - Mariánské Hory |  |  |  |  | Datum: |  | 2015-07-04
| Zadavatel: | [6 empty] | ÚMOb Ostrava Mariánské Hory a Hulváky |  |  |  |  | Projektant: |  | POEL spol. s r.o. |  |  |  | Informatívní údaje z listů zakázek
| Uchazeč: | [6 empty] | Na základě výběrového řízení
| Kód |  |  |  | Objekt, Soupis prací | [6 empty] | Cena bez DPH [CZK] |  |  |  | Cena s DPH [CZK] | Typ |  | z toho Ostat. náklady [CZK] | DPH [CZK] | Normohodiny [h] | DPH základní [CZK] | DPH snížená [CZK] | DPH základní přenesená [CZK] | DPH snížená přenesená [CZK] | Základna DPH základní | Základna DPH snížená | Základna DPH zákl. přenesená | Základna DPH sníž. přenesená | Základna DPH nulová
| Náklady stavby celkem | [10 empty] | 0 |  |  |  | 0 |  |  | 0 | 0 | 3442.7647 | 0 | 0 | 0 | 0 | 0 | 0 | 0 | 0 | 0 | D | 0 | ###NOIMPORT### | IMPORT | {BDDC14D1-58E0-4881-BD86-FB9DE6D2DABB} | {00000000-0000-0000-0000-000000000000}
/ |  | 1 |  |  |  | Hlavní způsobilé výdaje | [5 empty] | 0 |  |  |  | 0 | STA |  | 0 | 0 | 2128.3928 | 0 | 0 | 0 | 0 | 0 | 0 | 0 | 0 | 0 |  | 1 |  | IMPORT | {F40E024F-D989-4ABD-AF71-450BC4785CF6} | {BDDC14D1-58E0-4881-BD86-FB9DE6D2DABB} | 803 59 | 1
/ |  | 2 |  |  |  | VRN - nezpůsobilé výdaje část 1 | [5 empty] | 0 |  |  |  | 0 | STA |  | 0 | 0 | 0 | 0 | 0 | 0 | 0 | 0 | 0 | 0 | 0 | 0 |  | 1 |  | IMPORT | {C469D645-D81F-4903-9CB9-298FFB476B18} | {BDDC14D1-58E0-4881-BD86-FB9DE6D2DABB} |  | 1
/ |  | 3 |  |  |  | Nezpůsobilé výdaje část 2 | [5 empty] | 0 |  |  |  | 0 | STA |  | 0 | 0 | 1314.3719 | 0 | 0 | 0 | 0 | 0 | 0 | 0 | 0 | 0 |  | 1 |  | IMPORT | {135C62BA-290B-4CAF-B35A-2A5767D93835} | {BDDC14D1-58E0-4881-BD86-FB9DE6D2DABB} | 803 59 | 1

## Způsobilé hlavní
| List obsahuje: |  | 1) Krycí list soupisu | 2) Rekapitulace |  |  | 3) Soupis prací | Zpět na list: | Rekapitulace stavby
[9 empty] | >> skryté sloupce << | [9 empty] | {F40E024F-D989-4ABD-AF71-450BC4785CF6}
1
| KRYCÍ LIST SOUPISU | [8 empty] | v --- níže se nacházejí doplnkové a pomocné údaje k sestavám --- v | [8 empty] | False
Stavba:
Snížení energetické náročnosti budov na ulici Nivnická 1017/16 a 564/18 v Ostravě - Mariánských Horách
Objekt:
1 - Práce a dodávky - hlavní způsobilé výdaje celkem - stavební část
| KSO: |  | 803 59 |  |  | CC-CZ:
| Místo: |  | Nivnická 1017/16 a 564/18, Ostrava - Mariánské Hory |  |  | Datum: | 2015-07-04
| Zadavatel: |  | ÚMOb Ostrava Mariánské Hory a Hulváky |  |  | IČ: | 008 45 451/10
DIČ:
| Uchazeč: |  |  |  |  | IČ:
|  | Na základě výběrového řízení |  |  |  | DIČ:
| Projektant: |  | POEL spol. s r.o. |  |  | IČ: | 449 36 681
DIČ:
Poznámka:
Soupis prací je sestaven za využití položek Cenové soustavy ÚRS. Cenové a technické podmínky položek CS ÚRS, které nejsou uvedeny v soupisu prací (tzv. úvodní části katalogů) jsou neomezeně dálkově k dispozici na www.cs-urs.cz. Položky soupisu prací, které nemají ve sloupci "Cenová soustava" uveden žádný údaj, nepochází z Cenové soustavy ÚRS (takové položky soupisu prací mají Cenovou soustavu "VLASTNÍ"). Nedílnou součástí soupisu prací je projektová dokumentace vč. textových příloh, na kterou se položky soupisu prací plně odkazují.
| Cena bez DPH | [5 empty] | 0
|  |  | Základ daně |  |  | Sazba daně | Výše daně
| DPH | základní | 0 |  |  | 21% | 0
|  | snížená | 0 |  |  | 15% | 0
|  | zákl. přenesená | 0 |  |  | 21% | 0
|  | sníž. přenesená | 0 |  |  | 15% | 0
|  | nulová | 0 |  |  | 0% | 0
| Cena s DPH |  |  | v | CZK |  | 0
REKAPITULACE ČLENĚNÍ SOUPISU PRACÍ
Stavba:
Snížení energetické náročnosti budov na ulici Nivnická 1017/16 a 564/18 v Ostravě - Mariánských Horách
Objekt:
1 - Práce a dodávky - hlavní způsobilé výdaje celkem - stavební část
Místo: |  |  | Nivnická 1017/16 a 564/18, Ostrava - Mariánské Hory |  |  | Datum: | 2015-07-04
Zadavatel: |  |  | ÚMOb Ostrava Mariánské Hory a Hulváky |  |  | Projektant: | POEL spol. s r.o.
Uchazeč: |  |  | Na základě výběrového řízení
Kód dílu - Popis | [6 empty] | Cena celkem [CZK]
Náklady soupisu celkem | [6 empty] | 0 | [12 empty] | -1
| HSV - Práce a dodávky HSV | [5 empty] | 0
| 6 - Úpravy povrchů, podlahy a osazování výplní | [5 empty] | 0
| 9 - Ostatní konstrukce a práce-bourání | [5 empty] | 0
| 95 - Různé dokončovací konstrukce a práce pozemních staveb | [5 empty] | 0
| 99 - Přesuny hmot, ostatní práce | [5 empty] | 0
| 997 - Přesun sutě | [5 empty] | 0
| PSV - Práce a dodávky PSV | [5 empty] | 0
| 713 - Izolace tepelné | [5 empty] | 0
| 763 - Konstrukce montované z desek, dílců a panelů | [5 empty] | 0
| 764 - Konstrukce klempířské | [5 empty] | 0
| 766 - Konstrukce truhlářské | [5 empty] | 0
| 767 - Konstrukce zámečnické | [5 empty] | 0
| 771 - Podlahy z dlaždic | [5 empty] | 0
| 784 - Dokončovací práce - malby | [5 empty] | 0
SOUPIS PRACÍ
Stavba:
Snížení energetické náročnosti budov na ulici Nivnická 1017/16 a 564/18 v Ostravě - Mariánských Horách
Objekt:
1 - Práce a dodávky - hlavní způsobilé výdaje celkem - stavební část
Místo: |  |  | Nivnická 1017/16 a 564/18, Ostrava - Mariánské Hory |  |  | Datum: | 2015-07-04
Zadavatel: |  |  | ÚMOb Ostrava Mariánské Hory a Hulváky |  |  | Projektant: | POEL spol. s r.o.
Uchazeč: |  |  | Na základě výběrového řízení
PČ | Typ | Kód | Popis | MJ | Množství | J.cena [CZK] | Cena celkem [CZK] | Cenová soustava |  | Poznámka | DPH | J. Nh [h] | Nh celkem [h] | J. hmotnost [t] | Hmotnost celkem [t] | J. suť [t] | Suť Celkem [t]
Náklady soupisu celkem | [6 empty] | 0 | [5 empty] | 2128.3928 |  | 27.3885 |  | 9.0855 |  | D | -1 | [10 empty] | 0
| D | HSV | Práce a dodávky HSV |  |  |  | 0 | [5 empty] | 2080.908 |  | 27.1232 |  | 9.0855 | 1 | D | 0 |  |  |  | ROZPOCET | [6 empty] | 0
| D | 6 | Úpravy povrchů, podlahy a osazování výplní |  |  |  | 0 | [5 empty] | 1804.1664 |  | 20.1069 |  | 0 | 1 | D | 1 |  |  |  | ROZPOCET | [6 empty] | 0
1 | K | 611311131 | Potažení vnitřních rovných stropů vápenným štukem tloušťky do 3 mm | m2 | 279.8 |  | 0 | CS ÚRS 2015 02 |  |  | snížená | 0.358 | 100.1684 | 0.003 | 0.8394 | 0 | 0 | 4 | K | 2 |  |  |  | ROZPOCET | 0 | 0 | 0 | 0 | 0 | 2 | 0 | 4 | -597303206
1 | K | 621142001 | Potažení vnějších podhledů sklovláknitým pletivem vtlačeným do tenkovrstvé hmoty | m2 | 20.24 |  | 0 | CS ÚRS 2015 02 |  |  | snížená | 0.41 | 0 | 0.00489 | 0 | 0 | 0 | 4 | K | 2 |  |  |  | ROZPOCET | 0 | 0 | 0 | 0 | 0 | 2 | 0 | 4 | 1
| VV |  | "balkonové desky" 4,6*1,1*4 |  | 20.24 | [13 empty] | VV | 2 | 2 | -1 | 0 | ROZPOCET
| VV |  | Součet | [15 empty] | VV | 2 | 1 | -1 | 0 | ROZPOCET
| VV |  | Součet |  | 20.24 | [13 empty] | VV | 2 | 4 | -1 | 1 | ROZPOCET
2 | K | 621211011 | Montáž kontaktního zateplení vnějších podhledů z polystyrénových desek tl do 80 mm | m2 | 279.8 |  | 0 | CS ÚRS 2015 02 |  |  | snížená | 1.34 | 374.932 | 0.00828 | 2.3167 | 0 | 0 | 4 | K | 2 |  |  |  | ROZPOCET | 0 | 0 | 0 | 0 | 0 | 2 | 0 | 4 | 2
| VV |  | "1.PP" (139,67+140,13) |  | 279.8 | [13 empty] | VV | 2 | 2 | -1 | 0 | ROZPOCET
| VV |  | Součet | [15 empty] | VV | 2 | 1 | -1 | 0 | ROZPOCET
| VV |  | Součet |  | 279.8 | [13 empty] | VV | 2 | 4 | -1 | 1 | ROZPOCET
3 | M | 283760330 | deska fasádní polystyrénová EPS GreyWall 1000 x 500 x 50 mm | m2 | 307.78 |  | 0 | CS ÚRS 2015 02 |  |  | snížená | 0 | 0 | 0.00075 | 0.23083 | 0 | 0 | 8 | M | 2 |  |  |  | ROZPOCET | 0 | 0 | 0 | 0 | 0 | 2 | 0 | 4 | 3
4 | K | 622211011 | Montáž kontaktního zateplení vnějších stěn z polystyrénových desek tl do 80 mm | m2 | 1.98 |  | 0 | CS ÚRS 2015 02 |  |  | snížená | 1.02 | 2.0196 | 0.00825 | 0.016335 | 0 | 0 | 4 | K | 2 |  |  |  | ROZPOCET | 0 | 0 | 0 | 0 | 0 | 2 | 0 | 4 | 4
5 | M | 283760330 | deska fasádní polystyrénová EPS GreyWall 1000 x 500 x 50 mm | m2 | 2.178 |  | 0 | CS ÚRS 2015 02 |  |  | snížená | 0 | 0 | 0.00075 | 0.0016335 | 0 | 0 | 8 | M | 2 |  |  |  | ROZPOCET | 0 | 0 | 0 | 0 | 0 | 2 | 0 | 4 | 5
6 | K | 622211031 | Montáž kontaktního zateplení vnějších stěn z polystyrénových desek tl do 160 mm | m2 | 5.4 |  | 0 | CS ÚRS 2015 02 |  |  | snížená | 1.06 | 5.724 | 0.0085 | 0.0459 | 0 | 0 | 4 | K | 2 |  |  |  | ROZPOCET | 0 | 0 | 0 | 0 | 0 | 2 | 0 | 4 | 6
| VV |  | (3,6*2)*0,75 |  | 5.4 | [13 empty] | VV | 2 | 2 | -1 | 0 | ROZPOCET
| VV |  | Součet | [15 empty] | VV | 2 | 1 | -1 | 0 | ROZPOCET
| VV |  | Součet |  | 5.4 | [13 empty] | VV | 2 | 4 | -1 | 1 | ROZPOCET
7 | M | 283763850 | polystyren extrudovaný XPS - 1250 x 600 mm | m3 | 0.891 |  | 0 | CS ÚRS 2015 02 |  |  | snížená | 0 | 0 | 0.03 | 0.02673 | 0 | 0 | 8 | M | 2 |  |  |  | ROZPOCET | 0 | 0 | 0 | 0 | 0 | 2 | 0 | 4 | 7
8 | K | 622211031 | Montáž kontaktního zateplení vnějších stěn z polystyrénových desek tl do 160 mm | m2 | 722.295 |  | 0 | CS ÚRS 2015 02 |  |  | snížená | 1.06 | 765.6327 | 0.0085 | 6.1395 | 0 | 0 | 4 | K | 2 |  |  |  | ROZPOCET | 0 | 0 | 0 | 0 | 0 | 2 | 0 | 4 | 8
| VV |  | 1032,85 |  | 1032.85 | [13 empty] | VV | 2 | 2 | -1 | 0 | ROZPOCET
| VV |  | "odečet ploch" | [15 empty] | VV | 2 | 1 | -1 | 0 | ROZPOCET
| VV |  | -(1,98+53,5+5,4+67,125+68,53+20,24) |  | -216.775 | [13 empty] | VV | 2 | 2 | -1 | 0 | ROZPOCET
| VV |  | "odečet výplní" -147,28 |  | -147.28 | [13 empty] | VV | 2 | 2 | -1 | 0 | ROZPOCET
| VV |  | (3,6*2)*9,5 |  | 68.4 | [13 empty] | VV | 2 | 2 | -1 | 0 | ROZPOCET
| VV |  | "odečet výplní" -14,9 |  | -14.9 | [13 empty] | VV | 2 | 2 | -1 | 0 | ROZPOCET
| VV |  | Součet | [15 empty] | VV | 2 | 1 | -1 | 0 | ROZPOCET
| VV |  | Součet |  | 722.295 | [13 empty] | VV | 2 | 4 | -1 | 1 | ROZPOCET
9 | M | 283760440 | deska fasádní polystyrénová EPS GreyWall 1000 x 500 x 160 mm | m2 | 794.525 |  | 0 | CS ÚRS 2015 02 |  |  | snížená | 0 | 0 | 0.0024 | 1.9069 | 0 | 0 | 8 | M | 2 |  |  |  | ROZPOCET | 0 | 0 | 0 | 0 | 0 | 2 | 0 | 4 | 9
10 | K | 622211051 | Montáž kontaktního zateplení vnějších stěn z polystyrénových desek tl do 240 mm | m2 | 70 |  | 0 | CS ÚRS 2015 02 |  |  | snížená | 1.1 | 77 | 0.00856 | 0.5992 | 0 | 0 | 4 | K | 2 |  |  |  | ROZPOCET | 0 | 0 | 0 | 0 | 0 | 2 | 0 | 4 | 10
| VV |  | "podkroví" 35,0*2 |  | 70 | [13 empty] | VV | 2 | 2 | -1 | 0 | ROZPOCET
| VV |  | Součet | [15 empty] | VV | 2 | 1 | -1 | 0 | ROZPOCET
| VV |  | Součet |  | 70 | [13 empty] | VV | 2 | 4 | -1 | 1 | ROZPOCET
11 | M | 283760520 | deska fasádní polystyrénová EPS GreyWall 1000 x 500 x 240 mm | m2 | 77 |  | 0 | CS ÚRS 2015 02 |  |  | snížená | 0 | 0 | 0.0036 | 0.2772 | 0 | 0 | 8 | M | 2 |  |  |  | ROZPOCET | 0 | 0 | 0 | 0 | 0 | 2 | 0 | 4 | 11
12 | K | 622212001 | Montáž kontaktního zateplení vnějšího ostění hl. špalety do 200 mm z polystyrenu tl do 40 mm | m | 435.7 |  | 0 | CS ÚRS 2015 02 |  |  | snížená | 0.3 | 130.71 | 0.00168 | 0.73198 | 0 | 0 | 4 | K | 2 |  |  |  | ROZPOCET | 0 | 0 | 0 | 0 | 0 | 2 | 0 | 4 | 12
13 | M | 283760310 | deska fasádní polystyrénová EPS GreyWall 1000 x 500 x 30 mm | m2 | 108.925 |  | 0 | CS ÚRS 2015 02 |  |  | snížená | 0 | 0 | 0.00045 | 0.049016 | 0 | 0 | 8 | M | 2 |  |  |  | ROZPOCET | 0 | 0 | 0 | 0 | 0 | 2 | 0 | 4 | 13
14 | K | 622325101 | Oprava vnější vápenné nebo vápenocementové hladké omítky složitosti 1 stěn v rozsahu do 10% | m2 | 994.495 |  | 0 | CS ÚRS 2015 02 |  |  | snížená | 0.077 | 76.5761 | 0.00382 | 3.799 | 0 | 0 | 4 | K | 2 |  |  |  | ROZPOCET | 0 | 0 | 0 | 0 | 0 | 2 | 0 | 4 | -1969848938
15 | K | 622531011 | Tenkovrstvá silikonová zrnitá omítka tl. 1,5 mm včetně penetrace vnějších stěn | m2 | 868.47 |  | 0 | CS ÚRS 2015 02 |  |  | snížená | 0.245 | 212.7751 | 0.00268 | 2.3275 | 0 | 0 | 4 | K | 2 |  |  |  | ROZPOCET | 0 | 0 | 0 | 0 | 0 | 2 | 0 | 4 | 15
| VV |  | 1,98+68,53+20,24+668,795+108,925 |  | 868.47 | [13 empty] | VV | 2 | 2 | -1 | 0 | ROZPOCET
| VV |  | Součet | [15 empty] | VV | 2 | 1 | -1 | 0 | ROZPOCET
| VV |  | Součet |  | 868.47 | [13 empty] | VV | 2 | 4 | -1 | 1 | ROZPOCET
16 | K | 622851R02 | D+M vyrovnání stávajících vnějších stěn - podlepení - EPS tl. 10-50 mm | m2 | 298.349 |  | 0 |  |  |  | snížená | 0 | 0 | 0 | 0 | 0 | 0 | 4 | K | 2 |  |  |  | ROZPOCET | 0 | 0 | 0 | 0 | 0 | 2 | 0 | 4 | 16
| VV |  | "kompletní provedení dle specifikace PD a TZ vč. všech souvisejících prací a dodávek" | [15 empty] | VV | 2 | 1 | -1 | 0 | ROZPOCET
| VV |  | "předpoklad 30% plochy" 994,495*0,3 |  | 298.3485 | [13 empty] | VV | 2 | 2 | -1 | 0 | ROZPOCET
| VV |  | Součet | [15 empty] | VV | 2 | 1 | -1 | 0 | ROZPOCET
| VV |  | Součet |  | 298.3485 | [13 empty] | VV | 2 | 4 | -1 | 1 | ROZPOCET
17 | K | 622851R03 | Příplatek k KZS za dodávku a osazení všech systémových lišt, rohovníků, dilatací, doplňků a komponentů | m2 | 994.495 |  | 0 |  |  |  | snížená | 0 | 0 | 0 | 0 | 0 | 0 | 4 | K | 2 |  |  |  | ROZPOCET | 0 | 0 | 0 | 0 | 0 | 2 | 0 | 4 | 17
| VV |  | "kompletní provedení dle specifikace PD a TZ vč. všech souvisejících prací a dodávek" | [15 empty] | VV | 2 | 1 | -1 | 0 | ROZPOCET
| VV |  | "množství vztaženo k celkové ploše" 994,495 |  | 994.495 | [13 empty] | VV | 2 | 2 | -1 | 0 | ROZPOCET
| VV |  | Součet | [15 empty] | VV | 2 | 1 | -1 | 0 | ROZPOCET
| VV |  | Součet |  | 994.495 | [13 empty] | VV | 2 | 4 | -1 | 1 | ROZPOCET
18 | K | 622400319 | Zateplení parapetů deskami XPS tl. do 40 mm | m2 | 24.64 |  | 0 |  |  |  | snížená | 0 | 0 | 0 | 0 | 0 | 0 | 4 | K | 2 |  |  |  | ROZPOCET | 0 | 0 | 0 | 0 | 0 | 2 | 0 | 4 | 18
19 | K | 622903110 | Mytí s odmaštěním vnějších omítek stupně složitosti 1 a 2 tlakovou vodou | m2 | 994.495 |  | 0 |  |  |  | snížená | 0 | 0 | 0 | 0 | 0 | 0 | 4 | K | 2 |  |  |  | ROZPOCET | 0 | 0 | 0 | 0 | 0 | 2 | 0 | 4 | 19
20 | K | 6229031R0 | Očištění vnějšího zdiva tlakovou vodou | m2 | 298.349 |  | 0 |  |  |  | snížená | 0 | 0 | 0 | 0 | 0 | 0 | 4 | K | 2 |  |  |  | ROZPOCET | 0 | 0 | 0 | 0 | 0 | 2 | 0 | 4 | 20
| VV |  | "oprava fasády" (994,495*0,3) |  | 298.3485 | [13 empty] | VV | 2 | 2 | -1 | 0 | ROZPOCET
| VV |  | Součet | [15 empty] | VV | 2 | 1 | -1 | 0 | ROZPOCET
| VV |  | Součet |  | 298.3485 | [13 empty] | VV | 2 | 4 | -1 | 1 | ROZPOCET
21 | K | 622911155 | Hloubková penetrace fasády | m2 | 994.495 |  | 0 |  |  |  | snížená | 0 | 0 | 0 | 0 | 0 | 0 | 4 | K | 2 |  |  |  | ROZPOCET | 0 | 0 | 0 | 0 | 0 | 2 | 0 | 4 | 21
22 | K | 623511111 | Tenkovrstvá akrylátová mozaiková střednězrnná omítka včetně penetrace vnějších pilířů nebo sloupů | m2 | 126.025 |  | 0 | CS ÚRS 2015 02 |  |  | snížená | 0.385 | 48.5196 | 0.00618 | 0.77883 | 0 | 0 | 4 | K | 2 |  |  |  | ROZPOCET | 0 | 0 | 0 | 0 | 0 | 2 | 0 | 4 | 22
| VV |  | "vstup, sokl" 53,5+5,4+67,125 |  | 126.025 | [13 empty] | VV | 2 | 2 | -1 | 0 | ROZPOCET
| VV |  | Součet | [15 empty] | VV | 2 | 1 | -1 | 0 | ROZPOCET
| VV |  | Součet |  | 126.025 | [13 empty] | VV | 2 | 4 | -1 | 1 | ROZPOCET
2 | K | 6324501R4 | Vyrovnávací spádový potěr tl do 50 mm ze suchých směsí (balkonový systém) - vč. očištění a penetrace podkaldu - kompletní systémové řešení | m2 | 10.12 |  | 0 |  |  |  | snížená | 0 | 0 | 0 | 0 | 0 | 0 | 4 | K | 2 |  |  |  | ROZPOCET | 0 | 0 | 0 | 0 | 0 | 2 | 0 | 4 | 2
| VV |  | "kompletní provedení dle specifikace PD a TZ vč. všech souvisejících prací a dodávek" | [15 empty] | VV | 2 | 1 | -1 | 0 | ROZPOCET
| VV |  | "balkony č.p. 18" 4,6*1,1*2 |  | 10.12 | [13 empty] | VV | 2 | 2 | -1 | 0 | ROZPOCET
| VV |  | Součet | [15 empty] | VV | 2 | 1 | -1 | 0 | ROZPOCET
| VV |  | Součet |  | 10.12 | [13 empty] | VV | 2 | 4 | -1 | 1 | ROZPOCET
23 | K | 629991011 | Zakrytí výplní otvorů a svislých ploch fólií přilepenou lepící páskou | m2 | 168.48 |  | 0 | CS ÚRS 2015 02 |  |  | snížená | 0.06 | 10.1088 | 0.00012 | 0.020218 | 0 | 0 | 4 | K | 2 |  |  |  | ROZPOCET | 0 | 0 | 0 | 0 | 0 | 2 | 0 | 4 | 23
| D | 9 | Ostatní konstrukce a práce-bourání |  |  |  | 0 | [5 empty] | 276.7416 |  | 7.0163 |  | 9.0855 | 1 | D | 1 |  |  |  | ROZPOCET | [6 empty] | 0
| D | 95 | Různé dokončovací konstrukce a práce pozemních staveb |  |  |  | 0 | [5 empty] | 2.0196 |  | 7.0163 |  | 0 | 1 | D | 2 |  |  |  | ROZPOCET | [6 empty] | 0
24 | K | 795300101 | VM - D+M Větrací mřížka se sítí proti hmyzu (koupelna/WC), 200x200mm | ks | 24 |  | 0 |  |  |  | snížená | 0 | 0 | 0 | 0 | 0 | 0 | 4 | K | 3 |  |  |  | ROZPOCET | 0 | 0 | 0 | 0 | 0 | 2 | 0 | 4 | 24
| VV |  | "kompletní provedení dle specifikace PD a TZ vč. všech souvisejících prací dodávek, příslušenství a komponentů dle výpisu | [15 empty] | VV | 3 | 1 | -1 | 0 | ROZPOCET
| VV |  | "v jednotkové ceně započítáno: dodávka, výroba, montáž/osazení/kotvení (vč.kotvících prvků), povrchová úprava | [15 empty] | VV | 3 | 1 | -1 | 0 | ROZPOCET
| VV |  | "kompletní specifikace viz výpis ostatních výrobků | [15 empty] | VV | 3 | 1 | -1 | 0 | ROZPOCET
| VV |  | 24 |  | 24 | [13 empty] | VV | 3 | 2 | -1 | 0 | ROZPOCET
| VV |  | Součet | [15 empty] | VV | 3 | 1 | -1 | 0 | ROZPOCET
| VV |  | Součet |  | 24 | [13 empty] | VV | 3 | 4 | -1 | 1 | ROZPOCET
25 | K | 795300110 | P8 - D+M Zateplení plechových dveří do půdního prostoru, 700x1970mm | ks | 4 |  | 0 |  |  |  | snížená | 0 | 0 | 0 | 0 | 0 | 0 | 4 | K | 3 |  |  |  | ROZPOCET | 0 | 0 | 0 | 0 | 0 | 2 | 0 | 4 | 25
| VV |  | "kompletní provedení dle specifikace PD a TZ vč. všech souvisejících prací dodávek, příslušenství a komponentů dle výpisu | [15 empty] | VV | 3 | 1 | -1 | 0 | ROZPOCET
| VV |  | "v jednotkové ceně započítáno: dodávka, výroba, montáž/osazení/kotvení (vč.kotvících prvků), povrchová úprava | [15 empty] | VV | 3 | 1 | -1 | 0 | ROZPOCET
| VV |  | "kompletní specifikace viz výpis ostatních výrobků | [15 empty] | VV | 3 | 1 | -1 | 0 | ROZPOCET
| VV |  | 4 |  | 4 | [13 empty] | VV | 3 | 2 | -1 | 0 | ROZPOCET
| VV |  | Součet | [15 empty] | VV | 3 | 1 | -1 | 0 | ROZPOCET
| VV |  | Součet |  | 4 | [13 empty] | VV | 3 | 4 | -1 | 1 | ROZPOCET
26 | K | 950001R02 | Demontáže stávajícího obkladu štítové stěny | m2 | 195.96 |  | 0 |  |  |  | snížená | 0 | 0 | 0.035722 | 7 | 0 | 0 | 4 | K | 3 |  |  |  | ROZPOCET | 0 | 0 | 0 | 0 | 0 | 2 | 0 | 4 | 26
| VV |  | "kompletní provedení dle specifikace PD a TZ vč. všech souvisejících prací a dodávek" | [15 empty] | VV | 3 | 1 | -1 | 0 | ROZPOCET
| VV |  | -demontáže kompletního zateplovacího systému | [15 empty] | VV | 3 | 1 | -1 | 0 | ROZPOCET
| VV |  | -veškeré přesuny suti | [15 empty] | VV | 3 | 1 | -1 | 0 | ROZPOCET
| VV |  | -naložení, doprava a likvidace odpadů dle zákona o odpadech | [15 empty] | VV | 3 | 1 | -1 | 0 | ROZPOCET
| VV |  | (10,65+10,65)*9,2 |  | 195.96 | [13 empty] | VV | 3 | 2 | -1 | 0 | ROZPOCET
| VV |  | Součet | [15 empty] | VV | 3 | 1 | -1 | 0 | ROZPOCET
| VV |  | Součet |  | 195.96 | [13 empty] | VV | 3 | 4 | -1 | 1 | ROZPOCET
3 | K | 950250006 | DMTŽ všech, jinde nespecifikovaných, prvků a zařízení na fasádě/střeše/podkroví, u vybraných prvků a zařízení zpětná MTŽ s úpravou kotvení, kotvících prvků - dle specifikace PD | HZS | 125 |  | 0 |  |  |  | snížená | 0 | 2.0196 | 0 | 0.016335 | 0 | 0 | 4 | K | 3 |  |  |  | ROZPOCET | 0 | 0 | 0 | 0 | 0 | 2 | 0 | 4 | 3
| VV |  | "kompletní provedení dle specifikace PD a TZ vč. všech souvisejících prací a dodávek" | [15 empty] | VV | 3 | 1 | -1 | 0 | ROZPOCET
| VV |  | tabulky, konzoly, věšáky, vývěsky, větrací mřížky, větrací hlavice, veškeré rozvody, osvětlení | [15 empty] | VV | 3 | 1 | -1 | 0 | ROZPOCET
| VV |  | strojní zařízení, stříšky, ocelové prvky a konstrukce, skříňky, plast. krycí lišty | [15 empty] | VV | 3 | 1 | -1 | 0 | ROZPOCET
| VV |  | vybavení a prvky v podkroví, odstranění sněh. zachytávačů, | [15 empty] | VV | 3 | 1 | -1 | 0 | ROZPOCET
| VV |  | -veškeré demontážní práce vč. přesunů suti + likvidace určených prvků a zařízení | [15 empty] | VV | 3 | 1 | -1 | 0 | ROZPOCET
| VV |  | -zpětné osazení vybraných prvků a zařízení | [15 empty] | VV | 3 | 1 | -1 | 0 | ROZPOCET
| VV |  | - plastová chránička ve fasádním zateplovacím systému pro elektro přípojku - 3ks | [15 empty] | VV | 3 | 1 | -1 | 0 | ROZPOCET
| VV |  | "objem a specifikace bude ověřena zhotovitelem při prohlídce staveniště před podáním CN" | [15 empty] | VV | 3 | 1 | -1 | 0 | ROZPOCET
| VV |  | 125,0 |  | 125 | [13 empty] | VV | 3 | 2 | -1 | 0 | ROZPOCET
| VV |  | Součet | [15 empty] | VV | 3 | 1 | -1 | 0 | ROZPOCET
| VV |  | Součet |  | 125 | [13 empty] | VV | 3 | 4 | -1 | 1 | ROZPOCET
27 | K | 95-01 | Budka pro rorýse, dvoukomorová, dřevěná, dle popisu v TZ | kus | 2 |  | 0 |  |  |  | snížená | 0 | 0 | 0 | 0 | 0 | 0 | 4 | K | 3 |  |  |  | ROZPOCET | 0 | 0 | 0 | 0 | 0 | 2 | 0 | 4 | 27
| D | 99 | Přesuny hmot, ostatní práce |  |  |  | 0 | [5 empty] | 274.722 |  | 0 |  | 9.0855 | 1 | D | 2 |  |  |  | ROZPOCET | [6 empty] | 0
28 | K | 998011002 | Přesun hmot pro budovy zděné v do 12 m | t | 27.372 |  | 0 | CS ÚRS 2015 02 |  |  | snížená | 0.318 | 8.7043 | 0 | 0 | 0 | 0 | 4 | K | 3 |  |  |  | ROZPOCET | 0 | 0 | 0 | 0 | 0 | 2 | 0 | 4 | 28
29 | K | 941211112 | Montáž lešení řadového rámového lehkého zatížení do 200 kg/m2 š do 0,9 m v do 25 m | m2 | 1117.245 |  | 0 | CS ÚRS 2015 02 |  |  | snížená | 0.119 | 132.9522 | 0 | 0 | 0 | 0 | 4 | K | 3 |  |  |  | ROZPOCET | 0 | 0 | 0 | 0 | 0 | 2 | 0 | 4 | 29
| VV |  | (97,9*10,55) |  | 1032.845 | [13 empty] | VV | 3 | 2 | -1 | 0 | ROZPOCET
| VV |  | "rohy/přeložení a balkony" 8*1,0*10,55 |  | 84.4 | [13 empty] | VV | 3 | 2 | -1 | 0 | ROZPOCET
| VV |  | Součet | [15 empty] | VV | 3 | 1 | -1 | 0 | ROZPOCET
| VV |  | Součet |  | 1117.245 | [13 empty] | VV | 3 | 4 | -1 | 1 | ROZPOCET
30 | K | 941211211 | Příplatek k lešení řadovému rámovému lehkému š 0,9 m v do 25 m za první a ZKD den použití | m2 | 67034.7 |  | 0 | CS ÚRS 2015 02 |  |  | snížená | 0 | 0 | 0 | 0 | 0 | 0 | 4 | K | 3 |  |  |  | ROZPOCET | 0 | 0 | 0 | 0 | 0 | 2 | 0 | 4 | 30
31 | K | 941211812 | Demontáž lešení řadového rámového lehkého zatížení do 200 kg/m2 š do 0,9 m v do 25 m | m2 | 1117.245 |  | 0 | CS ÚRS 2015 02 |  |  | snížená | 0.076 | 84.9106 | 0 | 0 | 0 | 0 | 4 | K | 3 |  |  |  | ROZPOCET | 0 | 0 | 0 | 0 | 0 | 2 | 0 | 4 | 31
32 | K | 978015391 | Otlučení vnější vápenné nebo vápenocementové vnější omítky stupně členitosti 1 a 2 rozsahu do 100% | m2 | 69.712 |  | 0 | CS ÚRS 2015 02 |  |  | snížená | 0.22 | 15.3366 | 0 | 0 | 0.059 | 4.113 | 4 | K | 3 |  |  |  | ROZPOCET | 0 | 0 | 0 | 0 | 0 | 2 | 0 | 4 | 1576383176
| VV |  | "vnější ostění a nadpraží" 435,7*0,16 |  | 69.712 | [13 empty] | VV | 3 | 2 | -1 | 0 | ROZPOCET
| VV |  | Součet | [15 empty] | VV | 3 | 1 | -1 | 0 | ROZPOCET
| VV |  | Součet |  | 69.712 | [13 empty] | VV | 3 | 4 | -1 | 1 | ROZPOCET
33 | K | 9319921R2 | Výplň dilatačních spár z kamenné vlny tl 30 mm | m2 | 6.3 |  | 0 |  |  |  | snížená | 0 | 0 | 0 | 0 | 0 | 0 | 4 | K | 3 |  |  |  | ROZPOCET | 0 | 0 | 0 | 0 | 0 | 2 | 0 | 4 | 33
| VV |  | "kompletní provedení dle specifikace PD a TZ vč. všech souvisejících prací a dodávek" | [15 empty] | VV | 3 | 1 | -1 | 0 | ROZPOCET
| VV |  | 21,0*0,3 |  | 6.3 | [13 empty] | VV | 3 | 2 | -1 | 0 | ROZPOCET
| VV |  | Součet | [15 empty] | VV | 3 | 1 | -1 | 0 | ROZPOCET
| VV |  | Součet |  | 6.3 | [13 empty] | VV | 3 | 4 | -1 | 1 | ROZPOCET
34 | K | 978036121 | Otlučení cementových omítek vnějších ploch rozsahu do 10 % | m2 | 994.495 |  | 0 | CS ÚRS 2015 02 |  |  | snížená | 0.033 | 32.8183 | 0 | 0 | 0.005 | 4.9725 | 4 | K | 3 |  |  |  | ROZPOCET | 0 | 0 | 0 | 0 | 0 | 2 | 0 | 4 | 34
4 | K | 998011002 | Přesun hmot pro budovy zděné v do 12 m | t | 0.2 |  | 0 | CS ÚRS 2015 02 |  |  | snížená | 0.318 | 0 | 0 | 0 | 0 | 0 | 4 | K | 3 |  |  |  | ROZPOCET | 0 | 0 | 0 | 0 | 0 | 2 | 0 | 4 | 4
5 | K | 979082111 | Vnitrostaveništní vodorovná doprava suti a vybouraných hmot do 10 m | t | 20.975 |  | 0 |  |  |  | snížená | 0 | 0 | 0 | 0 | 0 | 0 | 4 | K | 3 |  |  |  | ROZPOCET | 0 | 0 | 0 | 0 | 0 | 2 | 0 | 4 | 10
| P |  | Poznámka k položce: Způsobilé náklady hlavní 9,08548 t Způsobilé nklady vedlejší 11,8896 t | [15 empty] | P | 2
6 | K | 944511111 | Montáž ochranné sítě z textilie z umělých vláken | m2 | 1117.245 |  | 0 | CS ÚRS 2015 02 |  |  | snížená | 0.049 | 0 | 0 | 1.9069 | 0 | 0 | 4 | K | 3 |  |  |  | ROZPOCET | 0 | 0 | 0 | 0 | 0 | 2 | 0 | 4 | 12
7 | K | 944511211 | Příplatek k ochranné síti za první a ZKD den použití | m2 | 67034.7 |  | 0 | CS ÚRS 2015 02 |  |  | snížená | 0 | 77 | 0 | 0.5992 | 0 | 0 | 4 | K | 3 |  |  |  | ROZPOCET | 0 | 0 | 0 | 0 | 0 | 2 | 0 | 4 | 13
8 | K | 944511811 | Demontáž ochranné sítě z textilie z umělých vláken | m2 | 1117.245 |  | 0 | CS ÚRS 2015 02 |  |  | snížená | 0.033 | 0 | 0 | 0 | 0 | 0 | 4 | K | 3 |  |  |  | ROZPOCET | 0 | 0 | 0 | 0 | 0 | 2 | 0 | 4 | 14
9 | K | 952901111 | Vyčištění budov bytové a občanské výstavby při výšce podlaží do 4 m | m2 | 376.35 |  | 0 | CS ÚRS 2015 02 |  |  | snížená | 0.308 | 0 | 4e-05 | 0 | 0 | 0 | 4 | K | 3 |  |  |  | ROZPOCET | 0 | 0 | 0 | 0 | 0 | 2 | 0 | 4 | 15
10 | K | 952903001 | Čištění budov odstranění ptačího nebo netopýřího trusu z podlahy | m2 | 152.01 |  | 0 | CS ÚRS 2015 02 |  |  | snížená | 0.039 | 0 | 0 | 0 | 0 | 0 | 4 | K | 3 |  |  |  | ROZPOCET | 0 | 0 | 0 | 0 | 0 | 2 | 0 | 4 | 16
| VV |  | "podkroví č.p.16" 152,01 |  | 152.01 | [13 empty] | VV | 3 | 2 | -1 | 0 | ROZPOCET
| VV |  | Součet | [15 empty] | VV | 3 | 1 | -1 | 0 | ROZPOCET
| VV |  | Součet |  | 152.01 | [13 empty] | VV | 3 | 4 | -1 | 1 | ROZPOCET
11 | K | 965043341 | Bourání podkladů pod dlažby betonových s potěrem nebo teracem tl do 100 mm pl přes 4 m2 | m3 | 1.492 |  | 0 | CS ÚRS 2015 02 |  |  | snížená | 7.51 | 76.5761 | 0 | 3.799 | 2.2 | 0 | 4 | K | 3 |  |  |  | ROZPOCET | 0 | 0 | 0 | 0 | 0 | 2 | 0 | 4 | 17
| VV |  | "vnější podklad parapetů" (123,2*0,16*0,05) |  | 0.9856 | [13 empty] | VV | 3 | 2 | -1 | 0 | ROZPOCET
| VV |  | "balkony č.p. 18" 4,6*1,1*2*0,05 |  | 0.506 | [13 empty] | VV | 3 | 2 | -1 | 0 | ROZPOCET
| VV |  | Součet | [15 empty] | VV | 3 | 1 | -1 | 0 | ROZPOCET
| VV |  | Součet |  | 1.4916 | [13 empty] | VV | 3 | 4 | -1 | 1 | ROZPOCET
12 | K | 965081213 | Bourání podlah z dlaždic keramických nebo xylolitových tl do 10 mm plochy přes 1 m2 | m2 | 15.64 |  | 0 | CS ÚRS 2015 02 |  |  | snížená | 0.162 | 0 | 0 | 0 | 0.035 | 0 | 4 | K | 3 |  |  |  | ROZPOCET | 0 | 0 | 0 | 0 | 0 | 2 | 0 | 4 | 18
| VV |  | "pro opravy" 4,6*0,3*4 |  | 5.52 | [13 empty] | VV | 3 | 2 | -1 | 0 | ROZPOCET
| VV |  | "č.p. 18" 4,6*1,1*2 |  | 10.12 | [13 empty] | VV | 3 | 2 | -1 | 0 | ROZPOCET
| VV |  | Součet | [15 empty] | VV | 3 | 1 | -1 | 0 | ROZPOCET
| VV |  | Součet |  | 15.64 | [13 empty] | VV | 3 | 4 | -1 | 1 | ROZPOCET
| D | 997 | Přesun sutě |  |  |  | 0 | [5 empty] | 0 |  | 0 |  | 0 | 1 | D | 1 |  |  |  | ROZPOCET | [6 empty] | 0
13 | K | 997013R31 | Poplatek za uložení stavebního odpadu, bez rozlišení, na skládce (skládkovné) | t | 20.975 |  | 0 |  |  |  | snížená | 0 | 0 | 0 | 0 | 0 | 0 | 4 | K | 2 |  |  |  | ROZPOCET | 0 | 0 | 0 | 0 | 0 | 2 | 0 | 4 | -1118257050
14 | K | 997211111 | Svislá doprava suti na v 3,5 m | t | 20.975 |  | 0 | CS ÚRS 2015 02 |  |  | snížená | 0.749 | 0 | 0 | 0 | 0 | 0 | 4 | K | 2 |  |  |  | ROZPOCET | 0 | 0 | 0 | 0 | 0 | 2 | 0 | 4 | -1822077587
15 | K | 997211119 | Příplatek ZKD 3,5 m výšky u svislé dopravy suti | t | 62.925 |  | 0 | CS ÚRS 2015 02 |  |  | snížená | 0.03 | 0 | 0 | 0 | 0 | 0 | 4 | K | 2 |  |  |  | ROZPOCET | 0 | 0 | 0 | 0 | 0 | 2 | 0 | 4 | -1737613540
16 | K | 997321511 | Vodorovná doprava suti a vybouraných hmot po suchu do 1 km | t | 20.975 |  | 0 | CS ÚRS 2015 02 |  |  | snížená | 0.246 | 0 | 0 | 0 | 0 | 0 | 4 | K | 2 |  |  |  | ROZPOCET | 0 | 0 | 0 | 0 | 0 | 2 | 0 | 4 | -1345573738
17 | K | 997321519 | Příplatek ZKD 1km vodorovné dopravy suti a vybouraných hmot po suchu | t | 314.625 |  | 0 | CS ÚRS 2015 02 |  |  | snížená | 0.017 | 0 | 0 | 0 | 0 | 0 | 4 | K | 2 |  |  |  | ROZPOCET | 0 | 0 | 0 | 0 | 0 | 2 | 0 | 4 | 1482156185
18 | K | 997321611 | Nakládání nebo překládání suti a vybouraných hmot | t | 20.975 |  | 0 | CS ÚRS 2015 02 |  |  | snížená | 0.277 | 0 | 0 | 0 | 0 | 0 | 4 | K | 2 |  |  |  | ROZPOCET | 0 | 0 | 0 | 0 | 0 | 2 | 0 | 4 | 716642680
| D | PSV | Práce a dodávky PSV |  |  |  | 0 | [5 empty] | 47.4848 |  | 0.2653 |  | 0 | 1 | D | 0 |  |  |  | ROZPOCET | [6 empty] | 0
| D | 713 | Izolace tepelné |  |  |  | 0 | [5 empty] | 47.4848 |  | 0.2653 |  | 0 | 1 | D | 1 |  |  |  | ROZPOCET | [6 empty] | 0
35 | K | 713121121 | Montáž izolace tepelné podlah volně kladenými rohožemi, pásy, dílci, deskami 2 vrstvy | m2 | 304.02 |  | 0 | CS ÚRS 2015 02 |  |  | snížená | 0.14 | 42.5628 | 0 | 0 | 0 | 0 | 4 | K | 2 |  |  |  | ROZPOCET | 0 | 0 | 0 | 0 | 0 | 2 | 0 | 4 | 35
| VV |  | "podkroví č.p.16" 152,01 |  | 152.01 | [13 empty] | VV | 2 | 2 | -1 | 0 | ROZPOCET
| VV |  | "podkroví č.p.18" 152,01 |  | 152.01 | [13 empty] | VV | 2 | 2 | -1 | 0 | ROZPOCET
| VV |  | Součet | [15 empty] | VV | 2 | 1 | -1 | 0 | ROZPOCET
| VV |  | Součet |  | 304.02 | [13 empty] | VV | 2 | 4 | -1 | 1 | ROZPOCET
36 | M | 631537R01 | deska izolační skelnou plstí tl. 150 mm - specifikace dle PD a TZ | m2 | 668.844 |  | 0 |  |  |  | snížená | 0 | 0 | 0 | 0 | 0 | 0 | 8 | M | 2 |  |  |  | ROZPOCET | 0 | 0 | 0 | 0 | 0 | 2 | 0 | 4 | 36
37 | K | 713151111 | Montáž izolace tepelné střech šikmých kladené volně mezi krokve rohoží, pásů, desek | m2 | 24.61 |  | 0 | CS ÚRS 2015 02 |  |  | snížená | 0.1 | 2.461 | 0 | 0 | 0 | 0 | 4 | K | 2 |  |  |  | ROZPOCET | 0 | 0 | 0 | 0 | 0 | 2 | 0 | 4 | 37
| VV |  | "zateplení na schodišti" (5,35*2,3)*2 |  | 24.61 | [13 empty] | VV | 2 | 2 | -1 | 0 | ROZPOCET
| VV |  | Součet | [15 empty] | VV | 2 | 1 | -1 | 0 | ROZPOCET
| VV |  | Součet |  | 24.61 | [13 empty] | VV | 2 | 4 | -1 | 1 | ROZPOCET
38 | M | 631537110 | deska izolační 600x1000x120 mm | m2 | 27.071 |  | 0 | CS ÚRS 2015 02 |  |  | snížená | 0 | 0 | 0.0042 | 0.1137 | 0 | 0 | 8 | M | 2 |  |  |  | ROZPOCET | 0 | 0 | 0 | 0 | 0 | 2 | 0 | 4 | 38
39 | K | 713151111 | Montáž izolace tepelné střech šikmých kladené volně mezi krokve rohoží, pásů, desek | m2 | 24.61 |  | 0 | CS ÚRS 2015 02 |  |  | snížená | 0.1 | 2.461 | 0 | 0 | 0 | 0 | 4 | K | 2 |  |  |  | ROZPOCET | 0 | 0 | 0 | 0 | 0 | 2 | 0 | 4 | 39
| VV |  | "zateplení na schodišti" (5,35*2,3)*2 |  | 24.61 | [13 empty] | VV | 2 | 2 | -1 | 0 | ROZPOCET
| VV |  | Součet | [15 empty] | VV | 2 | 1 | -1 | 0 | ROZPOCET
| VV |  | Součet |  | 24.61 | [13 empty] | VV | 2 | 4 | -1 | 1 | ROZPOCET
40 | M | 631537070 | deska izolační 600x1000x160 mm | m2 | 27.071 |  | 0 | CS ÚRS 2015 02 |  |  | snížená | 0 | 0 | 0.0056 | 0.1516 | 0 | 0 | 8 | M | 2 |  |  |  | ROZPOCET | 0 | 0 | 0 | 0 | 0 | 2 | 0 | 4 | 40
41 | K | 713191131 | Izolace tepelné podlah, stropů vrchem a střech překrytí fólií | m2 | 349.623 |  | 0 |  |  |  | snížená | 0 | 0 | 0 | 0 | 0 | 0 | 4 | K | 2 |  |  |  | ROZPOCET | 0 | 0 | 0 | 0 | 0 | 2 | 0 | 4 | 41
| VV |  | skladba D - fólie VARIO KM DUPLEX UV | [15 empty] | VV | 2 | 1 | -1 | 0 | ROZPOCET
| VV |  | "podkroví č.p.16" 152,01*1,15 |  | 174.8115 | [13 empty] | VV | 2 | 2 | -1 | 0 | ROZPOCET
| VV |  | "podkroví č.p.18" 152,01*1,15 |  | 174.8115 | [13 empty] | VV | 2 | 2 | -1 | 0 | ROZPOCET
| VV |  | Součet | [15 empty] | VV | 2 | 1 | -1 | 0 | ROZPOCET
| VV |  | Součet |  | 349.623 | [13 empty] | VV | 2 | 4 | -1 | 1 | ROZPOCET
42 | K | 998713202 | Přesun hmot procentní pro izolace tepelné v objektech v do 12 m | % | 1871.478 |  | 0 | CS ÚRS 2015 02 |  |  | snížená | 0 | 0 | 0 | 0 | 0 | 0 | 4 | K | 2 |  |  |  | ROZPOCET | 0 | 0 | 0 | 0 | 0 | 2 | 0 | 4 | 42
| D | 763 | Konstrukce montované z desek, dílců a panelů |  |  |  | 0 | [5 empty] | 0 |  | 0 |  | 0 | 1 | D | 1 |  |  |  | ROZPOCET | [6 empty] | 0
43 | K | 7631617R3 | SDK podkroví deska 1xDF 15 bez TI, vč. parozábrany, dvouvrstvá spodní kce profil CD+UD REI 45 | m2 | 24.61 |  | 0 |  |  |  | snížená | 0 | 0 | 0 | 0 | 0 | 0 | 4 | K | 2 |  |  |  | ROZPOCET | 0 | 0 | 0 | 0 | 0 | 2 | 0 | 4 | 43
44 | K | 998763201 | Přesun hmot procentní pro dřevostavby v objektech v do 12 m | % | 207.955 |  | 0 | CS ÚRS 2015 02 |  |  | snížená | 0 | 0 | 0 | 0 | 0 | 0 | 4 | K | 2 |  |  |  | ROZPOCET | 0 | 0 | 0 | 0 | 0 | 2 | 0 | 4 | 44
| D | 764 | Konstrukce klempířské |  |  |  | 0 | [5 empty] | 0 |  | 0 |  | 0 | 1 | D | 1 |  |  |  | ROZPOCET | [6 empty] | 0
45 | K | 764770001 | K1 - D+M Oplechování parapetu, r.š. 450mm, AL plech tl. 0,6mm, 36ks | m | 21.6 |  | 0 |  |  |  | snížená | 0 | 0 | 0 | 0 | 0 | 0 | 4 | K | 2 |  |  |  | ROZPOCET | 0 | 0 | 0 | 0 | 0 | 2 | 0 | 4 | 45
| VV |  | "kompletní provedení dle specifikace PD a TZ vč. všech souvisejících prací dodávek, příslušenství a komponentů dle výpisu | [15 empty] | VV | 2 | 1 | -1 | 0 | ROZPOCET
| VV |  | "v jednotkové ceně započítáno: dodávka, výroba, montáž/osazení/kotvení (vč.kotvících prvků), povrchová úprava | [15 empty] | VV | 2 | 1 | -1 | 0 | ROZPOCET
| VV |  | "kompletní specifikace viz výpis klempířských výrobků | [15 empty] | VV | 2 | 1 | -1 | 0 | ROZPOCET
| VV |  | 21,6 |  | 21.6 | [13 empty] | VV | 2 | 2 | -1 | 0 | ROZPOCET
| VV |  | Součet | [15 empty] | VV | 2 | 1 | -1 | 0 | ROZPOCET
| VV |  | Součet |  | 21.6 | [13 empty] | VV | 2 | 4 | -1 | 1 | ROZPOCET
46 | K | 764770002 | K2 - D+M Oplechování parapetu, r.š. 450mm, AL plech tl. 0,6mm, 24ks | m | 36 |  | 0 |  |  |  | snížená | 0 | 0 | 0 | 0 | 0 | 0 | 4 | K | 2 |  |  |  | ROZPOCET | 0 | 0 | 0 | 0 | 0 | 2 | 0 | 4 | 46
| VV |  | "kompletní provedení dle specifikace PD a TZ vč. všech souvisejících prací dodávek, příslušenství a komponentů dle výpisu | [15 empty] | VV | 2 | 1 | -1 | 0 | ROZPOCET
| VV |  | "v jednotkové ceně započítáno: dodávka, výroba, montáž/osazení/kotvení (vč.kotvících prvků), povrchová úprava | [15 empty] | VV | 2 | 1 | -1 | 0 | ROZPOCET
| VV |  | "kompletní specifikace viz výpis klempířských výrobků | [15 empty] | VV | 2 | 1 | -1 | 0 | ROZPOCET
| VV |  | 36 |  | 36 | [13 empty] | VV | 2 | 2 | -1 | 0 | ROZPOCET
| VV |  | Součet | [15 empty] | VV | 2 | 1 | -1 | 0 | ROZPOCET
| VV |  | Součet |  | 36 | [13 empty] | VV | 2 | 4 | -1 | 1 | ROZPOCET
47 | K | 764770003 | K3 - D+M Oplechování parapetu, r.š. 450mm, AL plech tl. 0,6mm, 4ks | m | 5.6 |  | 0 |  |  |  | snížená | 0 | 0 | 0 | 0 | 0 | 0 | 4 | K | 2 |  |  |  | ROZPOCET | 0 | 0 | 0 | 0 | 0 | 2 | 0 | 4 | 47
| VV |  | "kompletní provedení dle specifikace PD a TZ vč. všech souvisejících prací dodávek, příslušenství a komponentů dle výpisu | [15 empty] | VV | 2 | 1 | -1 | 0 | ROZPOCET
| VV |  | "v jednotkové ceně započítáno: dodávka, výroba, montáž/osazení/kotvení (vč.kotvících prvků), povrchová úprava | [15 empty] | VV | 2 | 1 | -1 | 0 | ROZPOCET
| VV |  | "kompletní specifikace viz výpis klempířských výrobků | [15 empty] | VV | 2 | 1 | -1 | 0 | ROZPOCET
| VV |  | 5,6 |  | 5.6 | [13 empty] | VV | 2 | 2 | -1 | 0 | ROZPOCET
| VV |  | Součet | [15 empty] | VV | 2 | 1 | -1 | 0 | ROZPOCET
| VV |  | Součet |  | 5.6 | [13 empty] | VV | 2 | 4 | -1 | 1 | ROZPOCET
48 | K | 764770004 | K4 - D+M Oplechování parapetu, r.š. 450mm, AL plech tl. 0,6mm, 12ks | m | 27 |  | 0 |  |  |  | snížená | 0 | 0 | 0 | 0 | 0 | 0 | 4 | K | 2 |  |  |  | ROZPOCET | 0 | 0 | 0 | 0 | 0 | 2 | 0 | 4 | 48
| VV |  | "kompletní provedení dle specifikace PD a TZ vč. všech souvisejících prací dodávek, příslušenství a komponentů dle výpisu | [15 empty] | VV | 2 | 1 | -1 | 0 | ROZPOCET
| VV |  | "v jednotkové ceně započítáno: dodávka, výroba, montáž/osazení/kotvení (vč.kotvících prvků), povrchová úprava | [15 empty] | VV | 2 | 1 | -1 | 0 | ROZPOCET
| VV |  | "kompletní specifikace viz výpis klempířských výrobků | [15 empty] | VV | 2 | 1 | -1 | 0 | ROZPOCET
| VV |  | 27 |  | 27 | [13 empty] | VV | 2 | 2 | -1 | 0 | ROZPOCET
| VV |  | Součet | [15 empty] | VV | 2 | 1 | -1 | 0 | ROZPOCET
| VV |  | Součet |  | 27 | [13 empty] | VV | 2 | 4 | -1 | 1 | ROZPOCET
49 | K | 764770005 | K5 - D+M Oplechování parapetu, r.š. 450mm, AL plech tl. 0,6mm, 16ks | m | 11.2 |  | 0 |  |  |  | snížená | 0 | 0 | 0 | 0 | 0 | 0 | 4 | K | 2 |  |  |  | ROZPOCET | 0 | 0 | 0 | 0 | 0 | 2 | 0 | 4 | 49
| VV |  | "kompletní provedení dle specifikace PD a TZ vč. všech souvisejících prací dodávek, příslušenství a komponentů dle výpisu | [15 empty] | VV | 2 | 1 | -1 | 0 | ROZPOCET
| VV |  | "v jednotkové ceně započítáno: dodávka, výroba, montáž/osazení/kotvení (vč.kotvících prvků), povrchová úprava | [15 empty] | VV | 2 | 1 | -1 | 0 | ROZPOCET
| VV |  | "kompletní specifikace viz výpis klempířských výrobků | [15 empty] | VV | 2 | 1 | -1 | 0 | ROZPOCET
| VV |  | 11,2 |  | 11.2 | [13 empty] | VV | 2 | 2 | -1 | 0 | ROZPOCET
| VV |  | Součet | [15 empty] | VV | 2 | 1 | -1 | 0 | ROZPOCET
| VV |  | Součet |  | 11.2 | [13 empty] | VV | 2 | 4 | -1 | 1 | ROZPOCET
50 | K | 764770006 | K6 - D+M Střešní svod prům. 125mm včetně kotevních prvků, materiál titanzinek, 6 kusů | m | 48 |  | 0 |  |  |  | snížená | 0 | 0 | 0 | 0 | 0 | 0 | 4 | K | 2 |  |  |  | ROZPOCET | 0 | 0 | 0 | 0 | 0 | 2 | 0 | 4 | 50
| VV |  | "kompletní provedení dle specifikace PD a TZ vč. všech souvisejících prací dodávek, příslušenství a komponentů dle výpisu | [15 empty] | VV | 2 | 1 | -1 | 0 | ROZPOCET
| VV |  | "v jednotkové ceně započítáno: dodávka, výroba, montáž/osazení/kotvení (vč.kotvících prvků), povrchová úprava | [15 empty] | VV | 2 | 1 | -1 | 0 | ROZPOCET
| VV |  | "kompletní specifikace viz výpis klempířských výrobků | [15 empty] | VV | 2 | 1 | -1 | 0 | ROZPOCET
| VV |  | 48,0 |  | 48 | [13 empty] | VV | 2 | 2 | -1 | 0 | ROZPOCET
| VV |  | Součet | [15 empty] | VV | 2 | 1 | -1 | 0 | ROZPOCET
| VV |  | Součet |  | 48 | [13 empty] | VV | 2 | 4 | -1 | 1 | ROZPOCET
51 | K | 764770007 | K7 - D+M Střešní svod prům. 125mm včetně kotevních prvků, materiál plast, 6 kusů | m | 18 |  | 0 |  |  |  | snížená | 0 | 0 | 0 | 0 | 0 | 0 | 4 | K | 2 |  |  |  | ROZPOCET | 0 | 0 | 0 | 0 | 0 | 2 | 0 | 4 | 51
| VV |  | "kompletní provedení dle specifikace PD a TZ vč. všech souvisejících prací dodávek, příslušenství a komponentů dle výpisu | [15 empty] | VV | 2 | 1 | -1 | 0 | ROZPOCET
| VV |  | "v jednotkové ceně započítáno: dodávka, výroba, montáž/osazení/kotvení (vč.kotvících prvků), povrchová úprava | [15 empty] | VV | 2 | 1 | -1 | 0 | ROZPOCET
| VV |  | "kompletní specifikace viz výpis klempířských výrobků | [15 empty] | VV | 2 | 1 | -1 | 0 | ROZPOCET
| VV |  | 18,0 |  | 18 | [13 empty] | VV | 2 | 2 | -1 | 0 | ROZPOCET
| VV |  | Součet | [15 empty] | VV | 2 | 1 | -1 | 0 | ROZPOCET
| VV |  | Součet |  | 18 | [13 empty] | VV | 2 | 4 | -1 | 1 | ROZPOCET
52 | K | 764770011 | K11 - D+M Oplechování fasádní římsy, r.š. 700mm, titanzinkový plech tl. 0,6mm, 1 kus | m | 3.6 |  | 0 |  |  |  | snížená | 0 | 0 | 0 | 0 | 0 | 0 | 4 | K | 2 |  |  |  | ROZPOCET | 0 | 0 | 0 | 0 | 0 | 2 | 0 | 4 | 52
| VV |  | "kompletní provedení dle specifikace PD a TZ vč. všech souvisejících prací dodávek, příslušenství a komponentů dle výpisu | [15 empty] | VV | 2 | 1 | -1 | 0 | ROZPOCET
| VV |  | "v jednotkové ceně započítáno: dodávka, výroba, montáž/osazení/kotvení (vč.kotvících prvků), povrchová úprava | [15 empty] | VV | 2 | 1 | -1 | 0 | ROZPOCET
| VV |  | "kompletní specifikace viz výpis klempířských výrobků | [15 empty] | VV | 2 | 1 | -1 | 0 | ROZPOCET
| VV |  | 3,6 |  | 3.6 | [13 empty] | VV | 2 | 2 | -1 | 0 | ROZPOCET
| VV |  | Součet | [15 empty] | VV | 2 | 1 | -1 | 0 | ROZPOCET
| VV |  | Součet |  | 3.6 | [13 empty] | VV | 2 | 4 | -1 | 1 | ROZPOCET
20 | K | 764780018 | K15 - D+M Oplechování balk. okapničkou, AL lakovaný hliníkový profil, 1 kus | m | 13 |  | 0 |  |  |  | snížená | 0 | 0 | 0 | 0 | 0 | 0 | 4 | K | 2 |  |  |  | ROZPOCET | 0 | 0 | 0 | 0 | 0 | 2 | 0 | 4 | 19
| VV |  | "kompletní provedení dle specifikace PD a TZ vč. všech souvisejících prací dodávek, příslušenství a komponentů dle výpisu | [15 empty] | VV | 2 | 1 | -1 | 0 | ROZPOCET
| VV |  | "v jednotkové ceně započítáno: dodávka, výroba, montáž/osazení/kotvení (vč.kotvících prvků), povrchová úprava | [15 empty] | VV | 2 | 1 | -1 | 0 | ROZPOCET
| VV |  | "viz výpis klempířských prvků | [15 empty] | VV | 2 | 1 | -1 | 0 | ROZPOCET
| VV |  | (0,95*2+4,6)*2 |  | 13 | [13 empty] | VV | 2 | 2 | -1 | 0 | ROZPOCET
| VV |  | Součet | [15 empty] | VV | 2 | 1 | -1 | 0 | ROZPOCET
| VV |  | Součet |  | 13 | [13 empty] | VV | 2 | 4 | -1 | 1 | ROZPOCET
53 | K | 7644108R0 | Demontáž liniového oplechování klempířských prvků a konstrukcí, rš do 600 mm vč. podkladních vrstev | m | 207 |  | 0 |  |  |  | snížená | 0 | 0 | 0 | 0 | 0 | 0 | 4 | K | 2 |  |  |  | ROZPOCET | 0 | 0 | 0 | 0 | 0 | 2 | 0 | 4 | 53
| VV |  | "kompletní provedení dle specifikace PD a TZ vč. všech souvisejících prací a dodávek" | [15 empty] | VV | 2 | 1 | -1 | 0 | ROZPOCET
| VV |  | (21,6+36+5,6+27+11,2+102+3,6) |  | 207 | [13 empty] | VV | 2 | 2 | -1 | 0 | ROZPOCET
| VV |  | Součet | [15 empty] | VV | 2 | 1 | -1 | 0 | ROZPOCET
| VV |  | Součet |  | 207 | [13 empty] | VV | 2 | 4 | -1 | 1 | ROZPOCET
54 | K | 7644548R4 | Demontáž kompletního okapového systému | m | 66 |  | 0 |  |  |  | snížená | 0 | 0 | 0 | 0 | 0 | 0 | 4 | K | 2 |  |  |  | ROZPOCET | 0 | 0 | 0 | 0 | 0 | 2 | 0 | 4 | 54
| VV |  | "kompletní provedení dle specifikace PD a TZ vč. všech souvisejících prací a dodávek", demontáž dešťových svodů a gajgrů | [15 empty] | VV | 2 | 1 | -1 | 0 | ROZPOCET
| VV |  | 48,0+18,0 |  | 66 | [13 empty] | VV | 2 | 2 | -1 | 0 | ROZPOCET
| VV |  | Součet | [15 empty] | VV | 2 | 1 | -1 | 0 | ROZPOCET
| VV |  | Součet |  | 66 | [13 empty] | VV | 2 | 4 | -1 | 1 | ROZPOCET
55 | K | 998764202 | Přesun hmot procentní pro konstrukce klempířské v objektech v do 12 m | % | 0 |  | 0 | CS ÚRS 2015 02 |  |  | snížená | 0 | 0 | 0 | 0 | 0 | 0 | 4 | K | 2 |  |  |  | ROZPOCET | 0 | 0 | 0 | 0 | 0 | 2 | 0 | 4 | 55
| D | 766 | Konstrukce truhlářské |  |  |  | 0 | [5 empty] | 0 |  | 0 |  | 0 | 1 | D | 1 |  |  |  | ROZPOCET | [6 empty] | 0
56 | K | 766079R01 | D+M vnější komprimační pásky výplní otvorů, dle ČSN 730540-02.TP 602 / 10-24-25 mm | m | 558.9 |  | 0 |  |  |  | snížená | 0 | 0 | 0 | 0 | 0 | 0 | 4 | K | 2 |  |  |  | ROZPOCET | 0 | 0 | 0 | 0 | 0 | 2 | 0 | 4 | 56
57 | K | 998766202 | Přesun hmot procentní pro konstrukce truhlářské v objektech v do 12 m | % | 195.615 |  | 0 | CS ÚRS 2015 02 |  |  | snížená | 0 | 0 | 0 | 0 | 0 | 0 | 4 | K | 2 |  |  |  | ROZPOCET | 0 | 0 | 0 | 0 | 0 | 2 | 0 | 4 | 57
| D | 767 | Konstrukce zámečnické |  |  |  | 0 | [5 empty] | 288.87 |  | 14.0529 |  | 9.0855 | 1 | D | 1 |  |  |  | ROZPOCET | [6 empty] | 0
22 | K | 767660001 | Z1 - D+M Ocelové balkónové zábradlí, 4860x1080mm, pozinkované | ks | 4 |  | 0 |  |  |  | snížená | 0 | 0 | 0 | 0 | 0 | 0 | 4 | K | 2 |  |  |  | ROZPOCET | 0 | 0 | 0 | 0 | 0 | 2 | 0 | 4 | 21
| VV |  | "kompletní provedení dle specifikace PD a TZ vč. všech souvisejících prací dodávek, příslušenství a komponentů dle výpisu | [15 empty] | VV | 2 | 1 | -1 | 0 | ROZPOCET
| VV |  | "v jednotkové ceně započítáno: dodávka, výroba, montáž/osazení/kotvení (vč.kotvících prvků), povrchová úprava | [15 empty] | VV | 2 | 1 | -1 | 0 | ROZPOCET
| VV |  | "kompletní specifikace viz výpis zámečnických výrobků | [15 empty] | VV | 2 | 1 | -1 | 0 | ROZPOCET
| VV |  | 4 |  | 4 | [13 empty] | VV | 2 | 2 | -1 | 0 | ROZPOCET
| VV |  | Součet | [15 empty] | VV | 2 | 1 | -1 | 0 | ROZPOCET
| VV |  | Součet |  | 4 | [13 empty] | VV | 2 | 4 | -1 | 1 | ROZPOCET
23 | K | 998767202 | Přesun hmot procentní pro zámečnické konstrukce v objektech v do 12 m | % | 862.4 |  | 0 | CS ÚRS 2015 02 |  |  | snížená | 0 | 0 | 0 | 0 | 0 | 0 | 4 | K | 2 |  |  |  | ROZPOCET | 0 | 0 | 0 | 0 | 0 | 2 | 0 | 4 | 22
| D | 771 | Podlahy z dlaždic |  |  |  | 0 | [5 empty] | 0 |  | 7 |  | 0 | 1 | D | 1 |  |  |  | ROZPOCET | [6 empty] | 0
24 | K | 771473810 | Demontáž soklíků z dlaždic keramických lepených rovných | m | 18.4 |  | 0 | CS ÚRS 2015 02 |  |  | snížená | 0.069 | 0 | 0 | 0 | 0.00325 | 0 | 4 | K | 2 |  |  |  | ROZPOCET | 0 | 0 | 0 | 0 | 0 | 2 | 0 | 4 | 23
| VV |  | 4,6*4 |  | 18.4 | [13 empty] | VV | 2 | 2 | -1 | 0 | ROZPOCET
| VV |  | Součet | [15 empty] | VV | 2 | 1 | -1 | 0 | ROZPOCET
| VV |  | Součet |  | 18.4 | [13 empty] | VV | 2 | 4 | -1 | 1 | ROZPOCET
25 | K | 771574131 | Montáž podlah keramických režných protiskluzných lepených flexibilním lepidlem do 50 ks/m2 | m2 | 15.64 |  | 0 | CS ÚRS 2015 02 |  |  | snížená | 0.685 | 0 | 0.00392 | 0 | 0 | 0 | 4 | K | 2 |  |  |  | ROZPOCET | 0 | 0 | 0 | 0 | 0 | 2 | 0 | 4 | 24
| VV |  | "opravy" 4,6*0,3*4 |  | 5.52 | [13 empty] | VV | 2 | 2 | -1 | 0 | ROZPOCET
| VV |  | "č.p. 18" 4,6*1,1*2 |  | 10.12 | [13 empty] | VV | 2 | 2 | -1 | 0 | ROZPOCET
| VV |  | Součet | [15 empty] | VV | 2 | 1 | -1 | 0 | ROZPOCET
| VV |  | Součet |  | 15.64 | [13 empty] | VV | 2 | 4 | -1 | 1 | ROZPOCET
26 | K | 771474115 | Montáž soklíků z dlaždic keramických rovných flexibilní lepidlo v do 200 mm | m | 18.4 |  | 0 | CS ÚRS 2015 02 |  |  | snížená | 0.276 | 0 | 0.00103 | 0 | 0 | 0 | 4 | K | 2 |  |  |  | ROZPOCET | 0 | 0 | 0 | 0 | 0 | 2 | 0 | 4 | 25
27 | M | 5976100R0 | dlažby keramické 300/300/9 mm, mrazuvzdorné, protiskluzné, neglaz., vysoce slinuté, vč. příslušných soklíků s požlábkem v = 200 mm, dilatačních, ukončovacích, rohových a přechodových lišt , příslušenství a doplňků - (výběr dle vyvzorkování ) - střední CÚ | m2 | 21.252 |  | 0 |  |  |  | snížená | 0 | 0 | 0 | 0 | 0 | 0 | 8 | M | 2 |  |  |  | ROZPOCET | 0 | 0 | 0 | 0 | 0 | 2 | 0 | 4 | 26
28 | K | 771579196 | Příplatek k montáž podlah keramických za spárování tmelem dvousložkovým | m2 | 19.32 |  | 0 | CS ÚRS 2015 02 |  |  | snížená | 0.1 | 0 | 0 | 0 | 0 | 0 | 4 | K | 2 |  |  |  | ROZPOCET | 0 | 0 | 0 | 0 | 0 | 2 | 0 | 4 | 27
29 | K | 771591111 | Podlahy penetrace podkladu | m2 | 19.32 |  | 0 | CS ÚRS 2015 02 |  |  | snížená | 0.044 | 0 | 0.0003 | 0 | 0 | 0 | 4 | K | 2 |  |  |  | ROZPOCET | 0 | 0 | 0 | 0 | 0 | 2 | 0 | 4 | 28
30 | K | 7715911R1 | Podlahy - stěrková hydroizolace tl. min 2 mm , vč. všech systémových koutových profilů/příslušenství a doplňků | m2 | 21.16 |  | 0 |  |  |  | snížená | 0 | 0 | 0 | 7 | 0 | 0 | 4 | K | 2 |  |  |  | ROZPOCET | 0 | 0 | 0 | 0 | 0 | 2 | 0 | 4 | 29
| VV |  | "kompletní provedení dle specifikace PD a TZ vč. všech souvisejících prací a dodávek" | [15 empty] | VV | 2 | 1 | -1 | 0 | ROZPOCET
| VV |  | 11,04+(4,6*1,1*2) |  | 21.16 | [13 empty] | VV | 2 | 2 | -1 | 0 | ROZPOCET
| VV |  | Součet | [15 empty] | VV | 2 | 1 | -1 | 0 | ROZPOCET
| VV |  | Součet |  | 21.16 | [13 empty] | VV | 2 | 4 | -1 | 1 | ROZPOCET
31 | K | 998771202 | Přesun hmot procentní pro podlahy z dlaždic v objektech v do 12 m | % | 251.97 |  | 0 | CS ÚRS 2015 02 |  |  | snížená | 0 | 0 | 0 | 0 | 0 | 0 | 4 | K | 2 |  |  |  | ROZPOCET | 0 | 0 | 0 | 0 | 0 | 2 | 0 | 4 | 30
| D | 784 | Dokončovací práce - malby |  |  |  | 0 | [5 empty] | 0 |  | 0 |  | 0 | 1 | D | 1 |  |  |  | ROZPOCET | [6 empty] | 0
58 | K | 784453631 | Malby směsi tekuté disperzní bílé otěruvzdorné dvojnásobné s penetrací místnost v do 3,8 m | m2 | 307.78 |  | 0 |  |  |  | snížená | 0 | 0 | 0 | 0 | 0 | 0 | 4 | K | 2 |  |  |  | ROZPOCET | 0 | 0 | 0 | 0 | 0 | 2 | 0 | 4 | 58
| VV |  | 279,8*1,1 |  | 307.78 | [13 empty] | VV | 2 | 2 | -1 | 0 | ROZPOCET
| VV |  | Součet |  | 307.78 | [13 empty] | VV | 2 | 4 | -1 | 1 | ROZPOCET

## VRN - Nezpusobilé 1
| List obsahuje: |  | 1) Krycí list soupisu | 2) Rekapitulace |  |  | 3) Soupis prací | Zpět na list: | Rekapitulace stavby
[9 empty] | >> skryté sloupce << | [9 empty] | {C469D645-D81F-4903-9CB9-298FFB476B18}
1
| KRYCÍ LIST SOUPISU | [8 empty] | v --- níže se nacházejí doplnkové a pomocné údaje k sestavám --- v | [8 empty] | False
Stavba:
Snížení energetické náročnosti budov na ulici Nivnická 1017/16 a 564/18 v Ostravě - Mariánských Horách
Objekt:
VRN - nezpůsobilé výdaje část 1.
| KSO: |  |  |  |  | CC-CZ:
| Místo: |  | Nivnická 1017/16 a 564/18, Ostrava - Mariánské Hory |  |  | Datum: | 2015-07-04
| Zadavatel: |  | ÚMOb Ostrava Mariánské Hory a Hulváky |  |  | IČ: | 008 45 451/10
DIČ:
| Uchazeč: |  |  |  |  | IČ:
|  | Na základě výběrového řízení |  |  |  | DIČ:
| Projektant: |  | POEL spol. s r.o. |  |  | IČ: | 449 36 681
DIČ:
Poznámka:
Soupis prací je sestaven za využití položek Cenové soustavy ÚRS. Cenové a technické podmínky položek CS ÚRS, které nejsou uvedeny v soupisu prací (tzv. úvodní části katalogů) jsou neomezeně dálkově k dispozici na www.cs-urs.cz. Položky soupisu prací, které nemají ve sloupci "Cenová soustava" uveden žádný údaj, nepochází z Cenové soustavy ÚRS (takové položky soupisu prací mají Cenovou soustavu "VLASTNÍ"). Nedílnou součástí soupisu prací je projektová dokumentace vč. textových příloh, na kterou se položky soupisu prací plně odkazují.
| Cena bez DPH | [5 empty] | 0
|  |  | Základ daně |  |  | Sazba daně | Výše daně
| DPH | základní | 0 |  |  | 21% | 0
|  | snížená | 0 |  |  | 15% | 0
|  | zákl. přenesená | 0 |  |  | 21% | 0
|  | sníž. přenesená | 0 |  |  | 15% | 0
|  | nulová | 0 |  |  | 0% | 0
| Cena s DPH |  |  | v | CZK |  | 0
REKAPITULACE ČLENĚNÍ SOUPISU PRACÍ
Stavba:
Snížení energetické náročnosti budov na ulici Nivnická 1017/16 a 564/18 v Ostravě - Mariánských Horách
Objekt:
VRN - nezpůsobilé výdaje část 1.
Místo: |  |  | Nivnická 1017/16 a 564/18, Ostrava - Mariánské Hory |  |  | Datum: | 2015-07-04
Zadavatel: |  |  | ÚMOb Ostrava Mariánské Hory a Hulváky |  |  | Projektant: | POEL spol. s r.o.
Uchazeč: |  |  | Na základě výběrového řízení
Kód dílu - Popis | [6 empty] | Cena celkem [CZK]
Náklady soupisu celkem | [6 empty] | 0 | [12 empty] | -1
| D1 - Vedlejší náklady stavby | [5 empty] | 0
| D2 - Ostatní náklady stavby | [5 empty] | 0
SOUPIS PRACÍ
Stavba:
Snížení energetické náročnosti budov na ulici Nivnická 1017/16 a 564/18 v Ostravě - Mariánských Horách
Objekt:
VRN - Vedlejší rozpočtové náklady - nezpůsobilé výdaje část 1
Místo: |  |  | Nivnická 1017/16 a 564/18, Ostrava - Mariánské Hory |  |  | Datum: | 2015-07-04
Zadavatel: |  |  | ÚMOb Ostrava Mariánské Hory a Hulváky |  |  | Projektant: | POEL spol. s r.o.
Uchazeč: |  |  | Na základě výběrového řízení
PČ | Typ | Kód | Popis | MJ | Množství | J.cena [CZK] | Cena celkem [CZK] | Cenová soustava |  | Poznámka | DPH | J. Nh [h] | Nh celkem [h] | J. hmotnost [t] | Hmotnost celkem [t] | J. suť [t] | Suť Celkem [t]
Náklady soupisu celkem | [6 empty] | 0 | [5 empty] | 0 |  | 0 |  | 0 |  | D | -1 | [7 empty] | 0
| D | D1 | Vedlejší náklady stavby |  |  |  | 0 | [5 empty] | 0 |  | 0 |  | 0 | 1 | D | 0 | ROZPOCET | [6 empty] | 0
1 | K | 015R01 | Náklady zhotovitele související se zajištěním provozů nutných pro provádění díla - zařízení staveniště - viz dokumentace ZOV , oplocení stavby, ostraha staveniště, kompletní vnitrostaveništní rozvody všech potřebných energií vč. jejich poplatků, zajištění | kus | 1 |  | 0 |  |  |  | snížená | 0 | 0 | 0 | 0 | 0 | 0 | 4 | K | 1 | ROZPOCET | 0 | 0 | 0 | 0 | 0 | 2 | 0 | 4 | 1
2 | K | 015R02 | Zřízení trvalé, dočasné deponie a mezideponie, úpravy staveniště z hlediska bezpečnosti a ochrany zdraví třetích osob | kus | 1 |  | 0 |  |  |  | snížená | 0 | 0 | 0 | 0 | 0 | 0 | 4 | K | 1 | ROZPOCET | 0 | 0 | 0 | 0 | 0 | 2 | 0 | 4 | 2
3 | K | 015R03 | Náklady zhotovitele spojené s kompletní likvidací zařízení staveniště vč. uvedení všech dotčených ploch do bezvadného stavu. | kus | 1 |  | 0 |  |  |  | snížená | 0 | 0 | 0 | 0 | 0 | 0 | 4 | K | 1 | ROZPOCET | 0 | 0 | 0 | 0 | 0 | 2 | 0 | 4 | 3
| D | D2 | Ostatní náklady stavby |  |  |  | 0 | [5 empty] | 0 |  | 0 |  | 0 | 1 | D | 0 | ROZPOCET | [6 empty] | 0
4 | K | 015R03.1 | Náklady související se ztíženými podmínkami při provádění díla v závislosti na okolním provozu (pro práce prováděné za nepřerušeného nebo omezeného provozu v dotčených objektech nebo samotném areálu) | kus | 1 |  | 0 |  |  |  | snížená | 0 | 0 | 0 | 0 | 0 | 0 | 4 | K | 1 | ROZPOCET | 0 | 0 | 0 | 0 | 0 | 2 | 0 | 4 | 4
5 | K | 015R04 | Náklady spojené s mimostaveništní dopravou, územními vlivy | kus | 1 |  | 0 |  |  |  | snížená | 0 | 0 | 0 | 0 | 0 | 0 | 4 | K | 1 | ROZPOCET | 0 | 0 | 0 | 0 | 0 | 2 | 0 | 4 | 5
6 | K | 015R05 | Náklady zhotovitele související se zajištěním a provedením kompletního díla dle PD a souvisejících dokladů - kompletační činnost | kus | 1 |  | 0 |  |  |  | snížená | 0 | 0 | 0 | 0 | 0 | 0 | 4 | K | 1 | ROZPOCET | 0 | 0 | 0 | 0 | 0 | 2 | 0 | 4 | 6
7 | K | 015R06 | Zábor veřejného prostranství - pro stavbu, zařízení staveniště, vjezdy na stavbu atd. - zajištění / vyřízení + finanční vyrovnání | kus | 1 |  | 0 |  |  |  | snížená | 0 | 0 | 0 | 0 | 0 | 0 | 4 | K | 1 | ROZPOCET | 0 | 0 | 0 | 0 | 0 | 2 | 0 | 4 | 7
8 | K | 015R07 | Zajištění všech dokladů a revizí nutných pro předání stavby dle podmínek PD, TZ, ZD | kus | 1 |  | 0 |  |  |  | snížená | 0 | 0 | 0 | 0 | 0 | 0 | 4 | K | 1 | ROZPOCET | 0 | 0 | 0 | 0 | 0 | 2 | 0 | 4 | 8
9 | K | 015R08 | Součinnost s ostatními zúčastněnými stranami : se zástupci objednatele, projektanta, TDI, AD | kus | 1 |  | 0 |  |  |  | snížená | 0 | 0 | 0 | 0 | 0 | 0 | 4 | K | 1 | ROZPOCET | 0 | 0 | 0 | 0 | 0 | 2 | 0 | 4 | 9
10 | K | 015R09 | Zabezpečení staveniště a jeho vybavení, majetku třetích osob a stavebního materiálu instalovaného i neinstalovaného (uskladněného) v rámci stavby proti vzniku jakýchkoliv škod či snížení kvality vlivem klimatických podmínek, proti odcizení. | kus | 1 |  | 0 |  |  |  | snížená | 0 | 0 | 0 | 0 | 0 | 0 | 4 | K | 1 | ROZPOCET | 0 | 0 | 0 | 0 | 0 | 2 | 0 | 4 | 10
11 | K | 015R10 | Provedení všech zkoušek předepsaných projektovou a zadávací dokumentací, platnými normami - odtrhové/výtažné zkoušky (vč. vypracování kotevních plánů), tlakové zkoušky rozvodů, ostatní revize a zkoušky | kus | 1 |  | 0 |  |  |  | snížená | 0 | 0 | 0 | 0 | 0 | 0 | 4 | K | 1 | ROZPOCET | 0 | 0 | 0 | 0 | 0 | 2 | 0 | 4 | 11
12 | K | 015R11 | Uvedení všech pozemků, konstrukcí a povrchů dotčených stavbou do bezvadného stavu. | kus | 1 |  | 0 |  |  |  | snížená | 0 | 0 | 0 | 0 | 0 | 0 | 4 | K | 1 | ROZPOCET | 0 | 0 | 0 | 0 | 0 | 2 | 0 | 4 | 12
13 | K | 015R12 | Náklady na vypracování dílenské/dodavatelské dokumentace, zpracování projektové dokumentace skutečného provedení stavby v počtu požadované zadávací dokumentací. | kus | 1 |  | 0 |  |  |  | snížená | 0 | 0 | 0 | 0 | 0 | 0 | 4 | K | 1 | ROZPOCET | 0 | 0 | 0 | 0 | 0 | 2 | 0 | 4 | 13
14 | K | 015R13 | Zpracování fotodokumentace : A) fotofokumentace stávajícího stavu před zahájením stavebních prací, B) fotodokumentace průběhu realizace stavby, C) fotodokumentace dokončeného díla. | kus | 1 |  | 0 |  |  |  | snížená | 0 | 0 | 0 | 0 | 0 | 0 | 4 | K | 1 | ROZPOCET | 0 | 0 | 0 | 0 | 0 | 2 | 0 | 4 | 14
15 | K | 015R14 | Vytyčení všech inženýrských sítí před zahájením prací vč. řádného zajištění. Zpětné předání všech inženýrských sítí jednotlivým správcům vč. uvedení dotčených ploch do bezvadného stavu. | kus | 1 |  | 0 |  |  |  | snížená | 0 | 0 | 0 | 0 | 0 | 0 | 4 | K | 1 | ROZPOCET | 0 | 0 | 0 | 0 | 0 | 2 | 0 | 4 | 15

## Nezpůsobilé 2
| List obsahuje: |  | 1) Krycí list soupisu | 2) Rekapitulace |  |  | 3) Soupis prací | Zpět na list: | Rekapitulace stavby
[9 empty] | >> skryté sloupce << | [9 empty] | {135C62BA-290B-4CAF-B35A-2A5767D93835}
1
| KRYCÍ LIST SOUPISU | [8 empty] | v --- níže se nacházejí doplnkové a pomocné údaje k sestavám --- v | [8 empty] | False
Stavba:
Snížení energetické náročnosti budov na ulici Nivnická 1017/16 a 564/18 v Ostravě - Mariánských Horách
Objekt:
3 - Práce a dodávky - nezpůsobilé výdaje část 2.
| KSO: |  | 803 59 |  |  | CC-CZ:
| Místo: |  | Nivnická 1017/16 a 564/18, Ostrava - Mariánské Hory |  |  | Datum: | 2015-07-04
| Zadavatel: |  | ÚMOb Ostrava Mariánské Hory a Hulváky |  |  | IČ: | 008 45 451/10
DIČ:
| Uchazeč: |  |  |  |  | IČ:
|  | Na základě výběrového řízení |  |  |  | DIČ:
| Projektant: |  | POEL spol. s r.o. |  |  | IČ: | 449 36 681
DIČ:
Poznámka:
Soupis prací je sestaven za využití položek Cenové soustavy ÚRS. Cenové a technické podmínky položek CS ÚRS, které nejsou uvedeny v soupisu prací (tzv. úvodní části katalogů) jsou neomezeně dálkově k dispozici na www.cs-urs.cz. Položky soupisu prací, které nemají ve sloupci "Cenová soustava" uveden žádný údaj, nepochází z Cenové soustavy ÚRS (takové položky soupisu prací mají Cenovou soustavu "VLASTNÍ"). Nedílnou součástí soupisu prací je projektová dokumentace vč. textových příloh, na kterou se položky soupisu prací plně odkazují.
| Cena bez DPH | [5 empty] | 0
|  |  | Základ daně |  |  | Sazba daně | Výše daně
| DPH | základní | 0 |  |  | 21% | 0
|  | snížená | 0 |  |  | 15% | 0
|  | zákl. přenesená | 0 |  |  | 21% | 0
|  | sníž. přenesená | 0 |  |  | 15% | 0
|  | nulová | 0 |  |  | 0% | 0
| Cena s DPH |  |  | v | CZK |  | 0
REKAPITULACE ČLENĚNÍ SOUPISU PRACÍ
Stavba:
Snížení energetické náročnosti budov na ulici Nivnická 1017/16 a 564/18 v Ostravě - Mariánských Horách
Objekt:
3 - Práce a dodávky - nezpůsobilé výdaje část 2.
Místo: |  |  | Nivnická 1017/16 a 564/18, Ostrava - Mariánské Hory |  |  | Datum: | 2015-07-04
Zadavatel: |  |  | ÚMOb Ostrava Mariánské Hory a Hulváky |  |  | IČ: | 008 45 451/10
Uchazeč: |  |  | Na základě výběrového řízení
Kód dílu - Popis | [6 empty] | Cena celkem [CZK]
Náklady soupisu celkem | [6 empty] | 0 | [12 empty] | -1
| HSV - Práce a dodávky HSV | [5 empty] | 0
| 1 - Zemní práce | [5 empty] | 0
| 2 - Zakládání | [5 empty] | 0
| 5 - Zpevněné plochy | [5 empty] | 0
| 6 - Úpravy povrchů, podlahy a osazování výplní | [5 empty] | 0
| 9 - Ostatní konstrukce a práce-bourání | [5 empty] | 0
| 95 - Různé dokončovací konstrukce a práce pozemních staveb | [5 empty] | 0
| 99 - Přesuny hmot, ostatní práce | [5 empty] | 0
| 997 - Přesun sutě | [5 empty] | 0
| PSV - Práce a dodávky PSV | [5 empty] | 0
| 711 - Izolace proti vodě, vlhkosti a plynům | [5 empty] | 0
| 721 - Zdravotechnika | [5 empty] | 0
| 730 - Ústřední vytápění | [5 empty] | 0
| 762 - Konstrukce tesařské | [5 empty] | 0
| 764 - Konstrukce klempířské | [5 empty] | 0
| 767 - Konstrukce zámečnické | [5 empty] | 0
| 777 - Povrchy podlah | [5 empty] | 0
| 784 - Dokončovací práce - malby a tapety | [5 empty] | 0
| M - Práce a dodávky M | [5 empty] | 0
| 21-M - Elektromontáže | [5 empty] | 0
SOUPIS PRACÍ
Stavba:
Snížení energetické náročnosti budov na ulici Nivnická 1017/16 a 564/18 v Ostravě - Mariánských Horách
Objekt:
3 - Práce a dodávky - nezpůsobilé výdaje část 2.
Místo: |  |  | Nivnická 1017/16 a 564/18, Ostrava - Mariánské Hory |  |  | Datum: | 2015-07-04
Zadavatel: |  |  | ÚMOb Ostrava Mariánské Hory a Hulváky |  |  | Projektant: | POEL spol. s r.o.
Uchazeč: |  |  | Na základě výběrového řízení
PČ | Typ | Kód | Popis | MJ | Množství | J.cena [CZK] | Cena celkem [CZK] | Cenová soustava |  | Poznámka | DPH | J. Nh [h] | Nh celkem [h] | J. hmotnost [t] | Hmotnost celkem [t] | J. suť [t] | Suť Celkem [t]
Náklady soupisu celkem | [6 empty] | 0 | [5 empty] | 1314.3719 |  | 105.0972 |  | 140.5718 |  | D | -1 | [10 empty] | 0
| D | HSV | Práce a dodávky HSV |  |  |  | 0 | [5 empty] | 1279.0698 |  | 104.8901 |  | 140.5718 | 1 | D | 0 |  |  |  | ROZPOCET | [6 empty] | 0
| D | 1 | Zemní práce |  |  |  | 0 | [5 empty] | 120.6196 |  | 0.12975 |  | 53.766 | 1 | D | 1 |  |  |  | ROZPOCET | [6 empty] | 0
1 | K | 113106123 | Rozebrání dlažeb komunikací pro pěší ze zámkových dlaždic | m2 | 74.894 |  | 0 | CS ÚRS 2015 02 |  |  | snížená | 0.21 | 15.7277 | 0 | 0 | 0.26 | 19.4724 | 4 | K | 2 |  |  |  | ROZPOCET | 0 | 0 | 0 | 0 | 0 | 2 | 0 | 4 | 1
| VV |  | (80,068*0,8)+(13,55*0,8) |  | 74.8944 | [13 empty] | VV | 2 | 2 | -1 | 0 | ROZPOCET
| VV |  | Součet | [15 empty] | VV | 2 | 1 | -1 | 0 | ROZPOCET
| VV |  | Součet |  | 74.8944 | [13 empty] | VV | 2 | 4 | -1 | 1 | ROZPOCET
2 | K | 113107163 | Odstranění podkladu pl přes 50 do 200 m2 z kameniva drceného tl 300 mm | m2 | 85.734 |  | 0 | CS ÚRS 2015 02 |  |  | snížená | 0.166 | 14.2318 | 0 | 0 | 0.4 | 34.2936 | 4 | K | 2 |  |  |  | ROZPOCET | 0 | 0 | 0 | 0 | 0 | 2 | 0 | 4 | 2
| VV |  | (74,894+10,84) |  | 85.734 | [13 empty] | VV | 2 | 2 | -1 | 0 | ROZPOCET
| VV |  | Součet | [15 empty] | VV | 2 | 1 | -1 | 0 | ROZPOCET
| VV |  | Součet |  | 85.734 | [13 empty] | VV | 2 | 4 | -1 | 1 | ROZPOCET
3 | K | 113151115 | Odstranění živičného krytu bouráním pl do 500 m2 tl 60 mm s naložením | m2 | 10.84 |  | 0 |  |  |  | snížená | 0 | 0 | 0 | 0 | 0 | 0 | 4 | K | 2 |  |  |  | ROZPOCET | 0 | 0 | 0 | 0 | 0 | 2 | 0 | 4 | 3
| VV |  | (13,55*0,8) |  | 10.84 | [13 empty] | VV | 2 | 2 | -1 | 0 | ROZPOCET
| VV |  | Součet | [15 empty] | VV | 2 | 1 | -1 | 0 | ROZPOCET
| VV |  | Součet |  | 10.84 | [13 empty] | VV | 2 | 4 | -1 | 1 | ROZPOCET
4 | K | 132202201 | Hloubení rýh š přes 600 do 2000 mm ručním nebo pneum nářadím v soudržných horninách tř. 3 | m3 | 120 |  | 0 |  |  |  | snížená | 0 | 0 | 0 | 0 | 0 | 0 | 4 | K | 2 |  |  |  | ROZPOCET | 0 | 0 | 0 | 0 | 0 | 2 | 0 | 4 | 4
| VV |  | "ruční provedení vč. všech nákladů na stížené podmínky ohledně existence IS" | [15 empty] | VV | 2 | 1 | -1 | 0 | ROZPOCET
| VV |  | (100,0)*0,8*1,5 |  | 120 | [13 empty] | VV | 2 | 2 | -1 | 0 | ROZPOCET
| VV |  | Součet | [15 empty] | VV | 2 | 1 | -1 | 0 | ROZPOCET
| VV |  | Součet |  | 120 | [13 empty] | VV | 2 | 4 | -1 | 1 | ROZPOCET
5 | K | 132202209 | Příplatek za lepivost u hloubení rýh š do 2000 mm ručním nebo pneum nářadím v hornině tř. 3 | m3 | 120 |  | 0 |  |  |  | snížená | 0 | 0 | 0 | 0 | 0 | 0 | 4 | K | 2 |  |  |  | ROZPOCET | 0 | 0 | 0 | 0 | 0 | 2 | 0 | 4 | 5
6 | K | 151101101 | Zřízení příložného pažení a rozepření stěn rýh hl do 2 m | m2 | 150 |  | 0 | CS ÚRS 2015 02 |  |  | snížená | 0.236 | 35.4 | 0.00084 | 0.126 | 0 | 0 | 4 | K | 2 |  |  |  | ROZPOCET | 0 | 0 | 0 | 0 | 0 | 2 | 0 | 4 | 6
7 | K | 151101111 | Odstranění příložného pažení a rozepření stěn rýh hl do 2 m | m2 | 150 |  | 0 | CS ÚRS 2015 02 |  |  | snížená | 0.07 | 10.5 | 0 | 0 | 0 | 0 | 4 | K | 2 |  |  |  | ROZPOCET | 0 | 0 | 0 | 0 | 0 | 2 | 0 | 4 | 7
8 | K | 162201102 | Vodorovné přemístění do 50 m výkopku/sypaniny z horniny tř. 1 až 4 | m3 | 120 |  | 0 | CS ÚRS 2015 02 |  |  | snížená | 0.074 | 8.88 | 0 | 0 | 0 | 0 | 4 | K | 2 |  |  |  | ROZPOCET | 0 | 0 | 0 | 0 | 0 | 2 | 0 | 4 | 8
9 | K | 167151000 | Naložení výkopku strojně z hornin třídy 1-4 | m3 | 240 |  | 0 |  |  |  | snížená | 0 | 0 | 0 | 0 | 0 | 0 | 4 | K | 2 |  |  |  | ROZPOCET | 0 | 0 | 0 | 0 | 0 | 2 | 0 | 4 | 9
10 | K | 174101101 | Zásyp jam, šachet rýh nebo kolem objektů sypaninou se zhutněním | m3 | 120 |  | 0 | CS ÚRS 2015 02 |  |  | snížená | 0.299 | 35.88 | 0 | 0 | 0 | 0 | 4 | K | 2 |  |  |  | ROZPOCET | 0 | 0 | 0 | 0 | 0 | 2 | 0 | 4 | 10
11 | K | 180402111 | Založení parkového trávníku výsevem v rovině a ve svahu do 1:5 | m2 | 150 |  | 0 |  |  |  | snížená | 0 | 0 | 0 | 0 | 0 | 0 | 4 | K | 2 |  |  |  | ROZPOCET | 0 | 0 | 0 | 0 | 0 | 2 | 0 | 4 | 11
| VV |  | "předpoklad" 150,0 |  | 150 | [13 empty] | VV | 2 | 2 | -1 | 0 | ROZPOCET
| VV |  | Součet | [15 empty] | VV | 2 | 1 | -1 | 0 | ROZPOCET
| VV |  | Součet |  | 150 | [13 empty] | VV | 2 | 4 | -1 | 1 | ROZPOCET
12 | M | 005724100 | osivo směs travní parková | kg | 3.75 |  | 0 | CS ÚRS 2015 02 |  |  | snížená | 0 | 0 | 0.001 | 0.00375 | 0 | 0 | 8 | M | 2 |  |  |  | ROZPOCET | 0 | 0 | 0 | 0 | 0 | 2 | 0 | 4 | 12
| D | 2 | Zakládání |  |  |  | 0 | [5 empty] | 7.6807 |  | 3.8114 |  | 0 | 1 | D | 1 |  |  |  | ROZPOCET | [6 empty] | 0
13 | K | 213311141 | Polštáře zhutněné pod základy ze štěrkopísku tříděného | m3 | 0.55 |  | 0 | CS ÚRS 2015 02 |  |  | snížená | 0.965 | 0.53075 | 2.16 | 1.188 | 0 | 0 | 4 | K | 2 |  |  |  | ROZPOCET | 0 | 0 | 0 | 0 | 0 | 2 | 0 | 4 | 13
14 | K | 274321311 | Základové pasy ze ŽB tř. C 16/20 | m3 | 1.08 |  | 0 | CS ÚRS 2015 02 |  |  | snížená | 0.629 | 0.67932 | 2.2563 | 2.4368 | 0 | 0 | 4 | K | 2 |  |  |  | ROZPOCET | 0 | 0 | 0 | 0 | 0 | 2 | 0 | 4 | 14
15 | K | 274351216 | Odstranění bednění stěn základových pasů | m2 | 7.2 |  | 0 | CS ÚRS 2015 02 |  |  | snížená | 0.201 | 1.4472 | 0 | 0 | 0 | 0 | 4 | K | 2 |  |  |  | ROZPOCET | 0 | 0 | 0 | 0 | 0 | 2 | 0 | 4 | 15
16 | K | 274352111 | Bednění ztracené stěn základových pasů | m2 | 7.2 |  | 0 | CS ÚRS 2015 02 |  |  | snížená | 0.575 | 4.14 | 0.01743 | 0.1255 | 0 | 0 | 4 | K | 2 |  |  |  | ROZPOCET | 0 | 0 | 0 | 0 | 0 | 2 | 0 | 4 | 16
17 | K | 274362021 | Výztuž základových pásů svařovanými sítěmi Kari | t | 0.058 |  | 0 | CS ÚRS 2015 02 |  |  | snížená | 15.231 | 0.8834 | 1.0531 | 0.061077 | 0 | 0 | 4 | K | 2 |  |  |  | ROZPOCET | 0 | 0 | 0 | 0 | 0 | 2 | 0 | 4 | 17
| D | 5 | Zpevněné plochy |  |  |  | 0 | [5 empty] | 48.0598 |  | 44.1347 |  | 0 | 1 | D | 1 |  |  |  | ROZPOCET | [6 empty] | 0
18 | K | 564201111 | Podklad nebo podsyp ze štěrkopísku ŠP tl 40 mm | m2 | 74.894 |  | 0 | CS ÚRS 2015 02 |  |  | snížená | 0.029 | 2.1719 | 0.08096 | 6.0634 | 0 | 0 | 4 | K | 2 |  |  |  | ROZPOCET | 0 | 0 | 0 | 0 | 0 | 2 | 0 | 4 | 18
| VV |  | "viz plochy z betonové dlažby" 74,894 |  | 74.894 | [13 empty] | VV | 2 | 2 | -1 | 0 | ROZPOCET
| VV |  | Součet | [15 empty] | VV | 2 | 1 | -1 | 0 | ROZPOCET
| VV |  | Součet |  | 74.894 | [13 empty] | VV | 2 | 4 | -1 | 1 | ROZPOCET
19 | K | 564851111 | Podklad ze štěrkodrtě ŠD tl 150 mm | m2 | 85.734 |  | 0 | CS ÚRS 2015 02 |  |  | snížená | 0.026 | 2.2291 | 0.27994 | 24.0004 | 0 | 0 | 4 | K | 2 |  |  |  | ROZPOCET | 0 | 0 | 0 | 0 | 0 | 2 | 0 | 4 | 19
| VV |  | "viz plochy z betonové dlažby" 74,894 |  | 74.894 | [13 empty] | VV | 2 | 2 | -1 | 0 | ROZPOCET
| VV |  | "viz plochy asfaltové" 10,84 |  | 10.84 | [13 empty] | VV | 2 | 2 | -1 | 0 | ROZPOCET
| VV |  | Součet | [15 empty] | VV | 2 | 1 | -1 | 0 | ROZPOCET
| VV |  | Součet |  | 85.734 | [13 empty] | VV | 2 | 4 | -1 | 1 | ROZPOCET
20 | K | 564952113 | Podklad z mechanicky zpevněného kameniva MZK tl 170 mm | m2 | 10.84 |  | 0 | CS ÚRS 2015 02 |  |  | snížená | 0.031 | 0.33604 | 0.42149 | 4.569 | 0 | 0 | 4 | K | 2 |  |  |  | ROZPOCET | 0 | 0 | 0 | 0 | 0 | 2 | 0 | 4 | 20
| VV |  | "viz plochy asfaltové" 10,84 |  | 10.84 | [13 empty] | VV | 2 | 2 | -1 | 0 | ROZPOCET
| VV |  | Součet | [15 empty] | VV | 2 | 1 | -1 | 0 | ROZPOCET
| VV |  | Součet |  | 10.84 | [13 empty] | VV | 2 | 4 | -1 | 1 | ROZPOCET
21 | K | 573231111 | Postřik živičný spojovací ze silniční emulze v množství do 0,7 kg/m2 | m2 | 10.84 |  | 0 | CS ÚRS 2015 02 |  |  | snížená | 0.002 | 0.02168 | 0.00071 | 0.0076964 | 0 | 0 | 4 | K | 2 |  |  |  | ROZPOCET | 0 | 0 | 0 | 0 | 0 | 2 | 0 | 4 | 21
22 | K | 577145132 | Asfaltový beton vrstva ložní ACL 16 (ABH) tl 50 mm š do 3 m z modifikovaného asfaltu | m2 | 10.84 |  | 0 | CS ÚRS 2015 02 |  |  | snížená | 0.068 | 0.73712 | 0.12966 | 1.4055 | 0 | 0 | 4 | K | 2 |  |  |  | ROZPOCET | 0 | 0 | 0 | 0 | 0 | 2 | 0 | 4 | 22
23 | K | 596211111 | Kladení zámkové dlažby komunikací pro pěší tl 60 mm skupiny A pl do 100 m2 | m2 | 74.894 |  | 0 | CS ÚRS 2015 02 |  |  | snížená | 0.56 | 41.9406 | 0.08425 | 6.3098 | 0 | 0 | 4 | K | 2 |  |  |  | ROZPOCET | 0 | 0 | 0 | 0 | 0 | 2 | 0 | 4 | 23
24 | M | 592450380 | dlažba zámková tl. 6 cm přírodní | m2 | 12.358 |  | 0 | CS ÚRS 2015 02 |  |  | snížená | 0 | 0 | 0.14 | 1.7301 | 0 | 0 | 8 | M | 2 |  |  |  | ROZPOCET | 0 | 0 | 0 | 0 | 0 | 2 | 0 | 4 | 24
25 | K | 599141111 | Vyplnění spár mezi silničními dílci živičnou zálivkou | m | 13.55 |  | 0 | CS ÚRS 2015 02 |  |  | snížená | 0.046 | 0.6233 | 0.0036 | 0.04878 | 0 | 0 | 4 | K | 2 |  |  |  | ROZPOCET | 0 | 0 | 0 | 0 | 0 | 2 | 0 | 4 | 25
| D | 6 | Úpravy povrchů, podlahy a osazování výplní |  |  |  | 0 | [5 empty] | 604.734 |  | 26.6948 |  | 0 | 1 | D | 1 |  |  |  | ROZPOCET | [6 empty] | 0
26 | K | 612142001 | Potažení vnitřních stěn sklovláknitým pletivem vtlačeným do tenkovrstvé hmoty | m2 | 344.49 |  | 0 | CS ÚRS 2015 02 |  |  | snížená | 0.36 | 124.0164 | 0.00489 | 1.6846 | 0 | 0 | 4 | K | 2 |  |  |  | ROZPOCET | 0 | 0 | 0 | 0 | 0 | 2 | 0 | 4 | 26
| VV |  | "položka předběžná - aplikace pouze při zvýšené tl. sanačního omítkového systému" 1,0*(2*153,79) |  | 307.58 | [13 empty] | VV | 2 | 2 | -1 | 0 | ROZPOCET
| VV |  | "vnitřní omítka cementová - předpokkad 10% plochy" 369,096*0,1 |  | 36.9096 | [13 empty] | VV | 2 | 2 | -1 | 0 | ROZPOCET
| VV |  | Součet | [15 empty] | VV | 2 | 1 | -1 | 0 | ROZPOCET
| VV |  | Součet |  | 344.4896 | [13 empty] | VV | 2 | 4 | -1 | 1 | ROZPOCET
27 | K | 612331111 | Cementová omítka hrubá jednovrstvá zatřená vnitřních stěn nanášená ručně | m2 | 369.096 |  | 0 | CS ÚRS 2015 02 |  |  | snížená | 0.41 | 151.3294 | 0.021 | 7.751 | 0 | 0 | 4 | K | 2 |  |  |  | ROZPOCET | 0 | 0 | 0 | 0 | 0 | 2 | 0 | 4 | 27
| VV |  | 1.PP | [15 empty] | VV | 2 | 1 | -1 | 0 | ROZPOCET
| VV |  | "ostatní" 1,2*(2*153,79) |  | 369.096 | [13 empty] | VV | 2 | 2 | -1 | 0 | ROZPOCET
| VV |  | Součet | [15 empty] | VV | 2 | 1 | -1 | 0 | ROZPOCET
| VV |  | Součet |  | 369.096 | [13 empty] | VV | 2 | 4 | -1 | 1 | ROZPOCET
28 | K | 612331191 | Příplatek k cementové omítce vnitřních stěn za každých dalších 5 mm tloušťky ručně | m2 | 738.192 |  | 0 | CS ÚRS 2015 02 |  |  | snížená | 0.11 | 81.2011 | 0.0105 | 7.751 | 0 | 0 | 4 | K | 2 |  |  |  | ROZPOCET | 0 | 0 | 0 | 0 | 0 | 2 | 0 | 4 | 28
29 | K | 612311131 | Potažení vnitřních stěn vápenným štukem tloušťky do 3 mm | m2 | 369.096 |  | 0 | CS ÚRS 2015 02 |  |  | snížená | 0.272 | 100.3941 | 0.003 | 1.1073 | 0 | 0 | 4 | K | 2 |  |  |  | ROZPOCET | 0 | 0 | 0 | 0 | 0 | 2 | 0 | 4 | 1530460512
30 | K | 612476015 | Vnitřní sanační omítkový systém | m2 | 307.58 |  | 0 |  |  |  | snížená | 0 | 0 | 0 | 0 | 0 | 0 | 4 | K | 2 |  |  |  | ROZPOCET | 0 | 0 | 0 | 0 | 0 | 2 | 0 | 4 | 30
| VV |  | KOMPLETNÍ SYSTÉMOVÉ ŘEŠENÍ vč. vyrovnání a doplnění podkladu | [15 empty] | VV | 2 | 1 | -1 | 0 | ROZPOCET
| VV |  | "sanace" 1,0*(2*153,79) |  | 307.58 | [13 empty] | VV | 2 | 2 | -1 | 0 | ROZPOCET
| VV |  | Součet | [15 empty] | VV | 2 | 1 | -1 | 0 | ROZPOCET
| VV |  | Součet |  | 307.58 | [13 empty] | VV | 2 | 4 | -1 | 1 | ROZPOCET
31 | K | 622142001 | Potažení vnějších stěn sklovláknitým pletivem vtlačeným do tenkovrstvé hmoty | m2 | 195.8 |  | 0 | CS ÚRS 2015 02 |  |  | snížená | 0.33 | 64.614 | 0.00489 | 0.95746 | 0 | 0 | 4 | K | 2 |  |  |  | ROZPOCET | 0 | 0 | 0 | 0 | 0 | 2 | 0 | 4 | 31
| VV |  | -armovací hmota s obsahem uhlíkových vláken | [15 empty] | VV | 2 | 1 | -1 | 0 | ROZPOCET
| VV |  | (97,9*2,0) |  | 195.8 | [13 empty] | VV | 2 | 2 | -1 | 0 | ROZPOCET
| VV |  | Součet | [15 empty] | VV | 2 | 1 | -1 | 0 | ROZPOCET
| VV |  | Součet |  | 195.8 | [13 empty] | VV | 2 | 4 | -1 | 1 | ROZPOCET
32 | K | 622142001 | Potažení vnějších stěn sklovláknitým pletivem vtlačeným do tenkovrstvé hmoty | m2 | 135.655 |  | 0 | CS ÚRS 2015 02 |  |  | snížená | 0.33 | 44.7662 | 0.00489 | 0.66335 | 0 | 0 | 4 | K | 2 |  |  |  | ROZPOCET | 0 | 0 | 0 | 0 | 0 | 2 | 0 | 4 | 32
| VV |  | Nezateplené plochy: | [15 empty] | VV | 2 | 1 | -1 | 0 | ROZPOCET
| VV |  | "sokl" (97,9*0,75) |  | 73.425 | [13 empty] | VV | 2 | 2 | -1 | 0 | ROZPOCET
| VV |  | "odečet výplní" -6,3 |  | -6.3 | [13 empty] | VV | 2 | 2 | -1 | 0 | ROZPOCET
| VV |  | "římsa" 97,9*0,7 |  | 68.53 | [13 empty] | VV | 2 | 2 | -1 | 0 | ROZPOCET
| VV |  | Součet | [15 empty] | VV | 2 | 1 | -1 | 0 | ROZPOCET
| VV |  | Součet |  | 135.655 | [13 empty] | VV | 2 | 4 | -1 | 1 | ROZPOCET
33 | K | 622331111 | Cementová omítka hrubá jednovrstvá zatřená vnějších stěn nanášená ručně | m2 | 67.125 |  | 0 | CS ÚRS 2015 02 |  |  | snížená | 0.42 | 28.1925 | 0.0315 | 2.1144 | 0 | 0 | 4 | K | 2 |  |  |  | ROZPOCET | 0 | 0 | 0 | 0 | 0 | 2 | 0 | 4 | 33
| VV |  | "pod dekorativní mozaikovou omítku" 67,125 |  | 67.125 | [13 empty] | VV | 2 | 2 | -1 | 0 | ROZPOCET
| VV |  | Součet | [15 empty] | VV | 2 | 1 | -1 | 0 | ROZPOCET
| VV |  | Součet |  | 67.125 | [13 empty] | VV | 2 | 4 | -1 | 1 | ROZPOCET
34 | K | 631311135 | Mazanina tl do 240 mm z betonu prostého tř. C 20/25 | m3 | 1.54 |  | 0 | CS ÚRS 2015 02 |  |  | snížená | 2.317 | 3.5682 | 2.4533 | 3.7781 | 0 | 0 | 4 | K | 2 |  |  |  | ROZPOCET | 0 | 0 | 0 | 0 | 0 | 2 | 0 | 4 | 34
| VV |  | "m.č.003, č.p. 18 - spádová vrstva" 12,32*0,125 |  | 1.54 | [13 empty] | VV | 2 | 2 | -1 | 0 | ROZPOCET
| VV |  | Součet | [15 empty] | VV | 2 | 1 | -1 | 0 | ROZPOCET
| VV |  | Součet |  | 1.54 | [13 empty] | VV | 2 | 4 | -1 | 1 | ROZPOCET
35 | K | 631319013 | Příplatek k mazanině tl do 240 mm za přehlazení povrchu | m3 | 1.54 |  | 0 | CS ÚRS 2015 02 |  |  | snížená | 0.675 | 1.0395 | 0 | 0 | 0 | 0 | 4 | K | 2 |  |  |  | ROZPOCET | 0 | 0 | 0 | 0 | 0 | 2 | 0 | 4 | 35
36 | K | 631351111 | Zřízení bednění otvorů a prostupů v podlahách | m2 | 0.5 |  | 0 | CS ÚRS 2015 02 |  |  | snížená | 0.638 | 0.319 | 0.01463 | 0.007315 | 0 | 0 | 4 | K | 2 |  |  |  | ROZPOCET | 0 | 0 | 0 | 0 | 0 | 2 | 0 | 4 | 36
37 | K | 632450131 | Vyrovnávací cementový potěr tl do 20 mm ze suchých směsí provedený v ploše | m2 | 12.32 |  | 0 | CS ÚRS 2015 02 |  |  | snížená | 0.322 | 3.967 | 0.042 | 0.51744 | 0 | 0 | 4 | K | 2 |  |  |  | ROZPOCET | 0 | 0 | 0 | 0 | 0 | 2 | 0 | 4 | 37
| VV |  | "m.č.003, č.p. 18 - vyrovnání pod hydroizolaci" 12,32 |  | 12.32 | [13 empty] | VV | 2 | 2 | -1 | 0 | ROZPOCET
| VV |  | Součet | [15 empty] | VV | 2 | 1 | -1 | 0 | ROZPOCET
| VV |  | Součet |  | 12.32 | [13 empty] | VV | 2 | 4 | -1 | 1 | ROZPOCET
38 | K | 6313211R1 | Nátěrová vrstva podlah betonových z cementového mléka | m2 | 279.8 |  | 0 |  |  |  | snížená | 0 | 0 | 0 | 0 | 0 | 0 | 4 | K | 2 |  |  |  | ROZPOCET | 0 | 0 | 0 | 0 | 0 | 2 | 0 | 4 | 38
| VV |  | "1.PP" 139,67+140,13 |  | 279.8 | [13 empty] | VV | 2 | 2 | -1 | 0 | ROZPOCET
| VV |  | Součet | [15 empty] | VV | 2 | 1 | -1 | 0 | ROZPOCET
| VV |  | Součet |  | 279.8 | [13 empty] | VV | 2 | 4 | -1 | 1 | ROZPOCET
39 | K | 632451024 | Vyrovnávací potěr tl do 50 mm z MC 15 provedený v pásu | m2 | 2.948 |  | 0 | CS ÚRS 2015 02 |  |  | snížená | 0.45 | 1.3266 | 0.1231 | 0.3629 | 0 | 0 | 4 | K | 2 |  |  |  | ROZPOCET | 0 | 0 | 0 | 0 | 0 | 2 | 0 | 4 | 39
| VV |  | "ubourané komínové konstrukce" | [15 empty] | VV | 2 | 1 | -1 | 0 | ROZPOCET
| VV |  | ((1,5*0,45)+(1,5*0,45)+(0,55*0,45)+(1,5*0,45*2)) |  | 2.9475 | [13 empty] | VV | 2 | 2 | -1 | 0 | ROZPOCET
| VV |  | Součet | [15 empty] | VV | 2 | 1 | -1 | 0 | ROZPOCET
| VV |  | Součet |  | 2.9475 | [13 empty] | VV | 2 | 4 | -1 | 1 | ROZPOCET
| D | 9 | Ostatní konstrukce a práce-bourání |  |  |  | 0 | [5 empty] | 270.6709 |  | 30.1194 |  | 86.8057 | 1 | D | 1 |  |  |  | ROZPOCET | [6 empty] | 0
| D | 95 | Různé dokončovací konstrukce a práce pozemních staveb |  |  |  | 0 | [5 empty] | 0 |  | 16 |  | 30 | 1 | D | 2 |  |  |  | ROZPOCET | [6 empty] | 0
40 | K | 795300102 | V15 - D+M Odvětrání WC ventilátorem umístěným v koupelně, včetně spojovacího potrubí (izolovaného), prům. 100mm | ks | 24 |  | 0 |  |  |  | snížená | 0 | 0 | 0 | 0 | 0 | 0 | 4 | K | 3 |  |  |  | ROZPOCET | 0 | 0 | 0 | 0 | 0 | 2 | 0 | 4 | 40
| VV |  | "kompletní provedení dle specifikace PD a TZ vč. všech souvisejících prací dodávek, příslušenství a komponentů dle výpisu | [15 empty] | VV | 3 | 1 | -1 | 0 | ROZPOCET
| VV |  | "v jednotkové ceně započítáno: dodávka, výroba, montáž/osazení/kotvení (vč.kotvících prvků), povrchová úprava | [15 empty] | VV | 3 | 1 | -1 | 0 | ROZPOCET
| VV |  | "kompletní specifikace viz výpis ostatních výrobků | [15 empty] | VV | 3 | 1 | -1 | 0 | ROZPOCET
| VV |  | v jednotkové ceně dále započítáno: | [15 empty] | VV | 3 | 1 | -1 | 0 | ROZPOCET
| VV |  | -bourání rostupů | [15 empty] | VV | 3 | 1 | -1 | 0 | ROZPOCET
| VV |  | -SDK obklad 200/200 mm dl. 1000 mm | [15 empty] | VV | 3 | 1 | -1 | 0 | ROZPOCET
| VV |  | -povrchová úprava malbou | [15 empty] | VV | 3 | 1 | -1 | 0 | ROZPOCET
| VV |  | 24,0 |  | 24 | [13 empty] | VV | 3 | 2 | -1 | 0 | ROZPOCET
| VV |  | Součet | [15 empty] | VV | 3 | 1 | -1 | 0 | ROZPOCET
| VV |  | Součet |  | 24 | [13 empty] | VV | 3 | 4 | -1 | 1 | ROZPOCET
41 | K | 795300103 | P1 - D+M Propojení VZT potrubí odvětrání kuchyně s fasádní mřížkou, prům. 125mm | ks | 24 |  | 0 |  |  |  | snížená | 0 | 0 | 0 | 0 | 0 | 0 | 4 | K | 3 |  |  |  | ROZPOCET | 0 | 0 | 0 | 0 | 0 | 2 | 0 | 4 | 41
| VV |  | "kompletní provedení dle specifikace PD a TZ vč. všech souvisejících prací dodávek, příslušenství a komponentů dle výpisu | [15 empty] | VV | 3 | 1 | -1 | 0 | ROZPOCET
| VV |  | "v jednotkové ceně započítáno: dodávka, výroba, montáž/osazení/kotvení (vč.kotvících prvků), povrchová úprava | [15 empty] | VV | 3 | 1 | -1 | 0 | ROZPOCET
| VV |  | "kompletní specifikace viz výpis ostatních výrobků | [15 empty] | VV | 3 | 1 | -1 | 0 | ROZPOCET
| VV |  | 24 |  | 24 | [13 empty] | VV | 3 | 2 | -1 | 0 | ROZPOCET
| VV |  | Součet | [15 empty] | VV | 3 | 1 | -1 | 0 | ROZPOCET
| VV |  | Součet |  | 24 | [13 empty] | VV | 3 | 4 | -1 | 1 | ROZPOCET
42 | K | 795300104 | P2 - D+M Propojení VZT potrubí pro odvětrání digestoří a dopojení do původního komínu, prům. 110mm | ks | 12 |  | 0 |  |  |  | snížená | 0 | 0 | 0 | 0 | 0 | 0 | 4 | K | 3 |  |  |  | ROZPOCET | 0 | 0 | 0 | 0 | 0 | 2 | 0 | 4 | 42
| VV |  | "kompletní provedení dle specifikace PD a TZ vč. všech souvisejících prací dodávek, příslušenství a komponentů dle výpisu | [15 empty] | VV | 3 | 1 | -1 | 0 | ROZPOCET
| VV |  | "v jednotkové ceně započítáno: dodávka, výroba, montáž/osazení/kotvení (vč.kotvících prvků), povrchová úprava | [15 empty] | VV | 3 | 1 | -1 | 0 | ROZPOCET
| VV |  | "kompletní specifikace viz výpis ostatních výrobků | [15 empty] | VV | 3 | 1 | -1 | 0 | ROZPOCET
| VV |  | 12 |  | 12 | [13 empty] | VV | 3 | 2 | -1 | 0 | ROZPOCET
| VV |  | Součet | [15 empty] | VV | 3 | 1 | -1 | 0 | ROZPOCET
| VV |  | Součet |  | 12 | [13 empty] | VV | 3 | 4 | -1 | 1 | ROZPOCET
43 | K | 795300105 | P3 - D+M VZT potrubí v původních komínových sopouších/kouřovodech, prům. 110mm | soubor | 1 |  | 0 |  |  |  | snížená | 0 | 0 | 16 | 16 | 30 | 30 | 4 | K | 3 |  |  |  | ROZPOCET | 0 | 0 | 0 | 0 | 0 | 2 | 0 | 4 | 43
| VV |  | "kompletní provedení dle specifikace PD a TZ vč. všech souvisejících prací dodávek, příslušenství a komponentů dle výpisu | [15 empty] | VV | 3 | 1 | -1 | 0 | ROZPOCET
| VV |  | "v jednotkové ceně započítáno: dodávka, výroba, montáž/osazení/kotvení (vč.kotvících prvků), povrchová úprava | [15 empty] | VV | 3 | 1 | -1 | 0 | ROZPOCET
| VV |  | "kompletní specifikace viz výpis ostatních výrobků | [15 empty] | VV | 3 | 1 | -1 | 0 | ROZPOCET
| VV |  | 1 |  | 1 | [13 empty] | VV | 3 | 2 | -1 | 0 | ROZPOCET
| VV |  | Součet | [15 empty] | VV | 3 | 1 | -1 | 0 | ROZPOCET
| VV |  | Součet |  | 1 | [13 empty] | VV | 3 | 4 | -1 | 1 | ROZPOCET
44 | K | 795300106 | P4 - D+M Venkovní sušák do oken, délka 1250mm | ks | 4 |  | 0 |  |  |  | snížená | 0 | 0 | 0 | 0 | 0 | 0 | 4 | K | 3 |  |  |  | ROZPOCET | 0 | 0 | 0 | 0 | 0 | 2 | 0 | 4 | 44
| VV |  | "kompletní provedení dle specifikace PD a TZ vč. všech souvisejících prací dodávek, příslušenství a komponentů dle výpisu | [15 empty] | VV | 3 | 1 | -1 | 0 | ROZPOCET
| VV |  | "v jednotkové ceně započítáno: dodávka, výroba, montáž/osazení/kotvení (vč.kotvících prvků), povrchová úprava | [15 empty] | VV | 3 | 1 | -1 | 0 | ROZPOCET
| VV |  | "kompletní specifikace viz výpis ostatních výrobků | [15 empty] | VV | 3 | 1 | -1 | 0 | ROZPOCET
| VV |  | 4 |  | 4 | [13 empty] | VV | 3 | 2 | -1 | 0 | ROZPOCET
| VV |  | Součet | [15 empty] | VV | 3 | 1 | -1 | 0 | ROZPOCET
| VV |  | Součet |  | 4 | [13 empty] | VV | 3 | 4 | -1 | 1 | ROZPOCET
45 | K | 795300107 | P5 - D+M Venkovní sušák na balkonové zábradlí, délka 1400mm | ks | 8 |  | 0 |  |  |  | snížená | 0 | 0 | 0 | 0 | 0 | 0 | 4 | K | 3 |  |  |  | ROZPOCET | 0 | 0 | 0 | 0 | 0 | 2 | 0 | 4 | 45
| VV |  | "kompletní provedení dle specifikace PD a TZ vč. všech souvisejících prací dodávek, příslušenství a komponentů dle výpisu | [15 empty] | VV | 3 | 1 | -1 | 0 | ROZPOCET
| VV |  | "v jednotkové ceně započítáno: dodávka, výroba, montáž/osazení/kotvení (vč.kotvících prvků), povrchová úprava | [15 empty] | VV | 3 | 1 | -1 | 0 | ROZPOCET
| VV |  | "kompletní specifikace viz výpis ostatních výrobků | [15 empty] | VV | 3 | 1 | -1 | 0 | ROZPOCET
| VV |  | 8 |  | 8 | [13 empty] | VV | 3 | 2 | -1 | 0 | ROZPOCET
| VV |  | Součet | [15 empty] | VV | 3 | 1 | -1 | 0 | ROZPOCET
| VV |  | Součet |  | 8 | [13 empty] | VV | 3 | 4 | -1 | 1 | ROZPOCET
46 | K | 795300108 | P6 - D+M Prosklená stříška nad balkónem, nerezové závěsné kování, včetně kotvících konzol, 2200x1000mm | ks | 4 |  | 0 |  |  |  | snížená | 0 | 0 | 0 | 0 | 0 | 0 | 4 | K | 3 |  |  |  | ROZPOCET | 0 | 0 | 0 | 0 | 0 | 2 | 0 | 4 | 46
| VV |  | "kompletní provedení dle specifikace PD a TZ vč. všech souvisejících prací dodávek, příslušenství a komponentů dle výpisu | [15 empty] | VV | 3 | 1 | -1 | 0 | ROZPOCET
| VV |  | "v jednotkové ceně započítáno: dodávka, výroba, montáž/osazení/kotvení (vč.kotvících prvků), povrchová úprava | [15 empty] | VV | 3 | 1 | -1 | 0 | ROZPOCET
| VV |  | "kompletní specifikace viz výpis ostatních výrobků | [15 empty] | VV | 3 | 1 | -1 | 0 | ROZPOCET
| VV |  | 4 |  | 4 | [13 empty] | VV | 3 | 2 | -1 | 0 | ROZPOCET
| VV |  | Součet | [15 empty] | VV | 3 | 1 | -1 | 0 | ROZPOCET
| VV |  | Součet |  | 4 | [13 empty] | VV | 3 | 4 | -1 | 1 | ROZPOCET
47 | K | 795300109 | P7 - D+M Prosklená stříška nad vstupem, nerezové závěsné kování, včetně kotvících konzol, 2400x1000mm | ks | 2 |  | 0 |  |  |  | snížená | 0 | 0 | 0 | 0 | 0 | 0 | 4 | K | 3 |  |  |  | ROZPOCET | 0 | 0 | 0 | 0 | 0 | 2 | 0 | 4 | 47
| VV |  | "kompletní provedení dle specifikace PD a TZ vč. všech souvisejících prací dodávek, příslušenství a komponentů dle výpisu | [15 empty] | VV | 3 | 1 | -1 | 0 | ROZPOCET
| VV |  | "v jednotkové ceně započítáno: dodávka, výroba, montáž/osazení/kotvení (vč.kotvících prvků), povrchová úprava | [15 empty] | VV | 3 | 1 | -1 | 0 | ROZPOCET
| VV |  | "kompletní specifikace viz výpis ostatních výrobků | [15 empty] | VV | 3 | 1 | -1 | 0 | ROZPOCET
| VV |  | 2 |  | 2 | [13 empty] | VV | 3 | 2 | -1 | 0 | ROZPOCET
| VV |  | Součet | [15 empty] | VV | 3 | 1 | -1 | 0 | ROZPOCET
| VV |  | Součet |  | 2 | [13 empty] | VV | 3 | 4 | -1 | 1 | ROZPOCET
48 | K | 795300111 | P9 - D+M Odvětrávací komínek se stříškou, prům. 110mm, nebo dle ZT potrubí, titanzinek | ks | 6 |  | 0 |  |  |  | snížená | 0 | 0 | 0 | 0 | 0 | 0 | 4 | K | 3 |  |  |  | ROZPOCET | 0 | 0 | 0 | 0 | 0 | 2 | 0 | 4 | 48
| VV |  | "kompletní provedení dle specifikace PD a TZ vč. všech souvisejících prací dodávek, příslušenství a komponentů dle výpisu | [15 empty] | VV | 3 | 1 | -1 | 0 | ROZPOCET
| VV |  | "v jednotkové ceně započítáno: dodávka, výroba, montáž/osazení/kotvení (vč.kotvících prvků), povrchová úprava | [15 empty] | VV | 3 | 1 | -1 | 0 | ROZPOCET
| VV |  | "kompletní specifikace viz výpis ostatních výrobků | [15 empty] | VV | 3 | 1 | -1 | 0 | ROZPOCET
| VV |  | 6 |  | 6 | [13 empty] | VV | 3 | 2 | -1 | 0 | ROZPOCET
| VV |  | Součet | [15 empty] | VV | 3 | 1 | -1 | 0 | ROZPOCET
| VV |  | Součet |  | 6 | [13 empty] | VV | 3 | 4 | -1 | 1 | ROZPOCET
49 | K | 950001R01 | Doplnění skladby střešního pláště | m2 | 5.8 |  | 0 |  |  |  | snížená | 0 | 0 | 0 | 0 | 0 | 0 | 4 | K | 3 |  |  |  | ROZPOCET | 0 | 0 | 0 | 0 | 0 | 2 | 0 | 4 | 49
| VV |  | "kompletní provedení dle specifikace PD a TZ vč. všech souvisejících prací a dodávek" | [15 empty] | VV | 3 | 1 | -1 | 0 | ROZPOCET
| VV |  | "předpokládané množství" 5,8 |  | 5.8 | [13 empty] | VV | 3 | 2 | -1 | 0 | ROZPOCET
| VV |  | Součet | [15 empty] | VV | 3 | 1 | -1 | 0 | ROZPOCET
| VV |  | Součet |  | 5.8 | [13 empty] | VV | 3 | 4 | -1 | 1 | ROZPOCET
50 | K | 950001R03 | Ošetření kompletních stávajících dřevěných prvků krovu vč. bednění | m2 | 455 |  | 0 |  |  |  | snížená | 0 | 0 | 0 | 0 | 0 | 0 | 4 | K | 3 |  |  |  | ROZPOCET | 0 | 0 | 0 | 0 | 0 | 2 | 0 | 4 | 50
| VV |  | "kompletní provedení dle specifikace PD a TZ vč. všech souvisejících prací a dodávek" | [15 empty] | VV | 3 | 1 | -1 | 0 | ROZPOCET
| VV |  | -očištění kartáči | [15 empty] | VV | 3 | 1 | -1 | 0 | ROZPOCET
| VV |  | -ošetření řeziva fungicidním nátěrem | [15 empty] | VV | 3 | 1 | -1 | 0 | ROZPOCET
| VV |  | "objem prací vztažen k ploše střešního pláště" 455,0 |  | 455 | [13 empty] | VV | 3 | 2 | -1 | 0 | ROZPOCET
| VV |  | Součet | [15 empty] | VV | 3 | 1 | -1 | 0 | ROZPOCET
| VV |  | Součet |  | 455 | [13 empty] | VV | 3 | 4 | -1 | 1 | ROZPOCET
51 | K | 950001R04 | Bourání / rozebrání stávajících vstupních schodišť | kus | 2 |  | 0 |  |  |  | snížená | 0 | 0 | 0 | 0 | 0 | 0 | 4 | K | 3 |  |  |  | ROZPOCET | 0 | 0 | 0 | 0 | 0 | 2 | 0 | 4 | 51
| VV |  | "kompletní provedení dle specifikace PD a TZ vč. všech souvisejících prací a dodávek" | [15 empty] | VV | 3 | 1 | -1 | 0 | ROZPOCET
| VV |  | 2,0 |  | 2 | [13 empty] | VV | 3 | 2 | -1 | 0 | ROZPOCET
| VV |  | Součet | [15 empty] | VV | 3 | 1 | -1 | 0 | ROZPOCET
| VV |  | Součet |  | 2 | [13 empty] | VV | 3 | 4 | -1 | 1 | ROZPOCET
52 | K | 950001R05 | D+M nových vstupních schodišť z teracových prvků | kus | 2 |  | 0 |  |  |  | snížená | 0 | 0 | 0 | 0 | 0 | 0 | 4 | K | 3 |  |  |  | ROZPOCET | 0 | 0 | 0 | 0 | 0 | 2 | 0 | 4 | 52
| VV |  | "kompletní provedení dle specifikace PD a TZ vč. všech souvisejících prací a dodávek" | [15 empty] | VV | 3 | 1 | -1 | 0 | ROZPOCET
| VV |  | 2,0 |  | 2 | [13 empty] | VV | 3 | 2 | -1 | 0 | ROZPOCET
| VV |  | Součet | [15 empty] | VV | 3 | 1 | -1 | 0 | ROZPOCET
| VV |  | Součet |  | 2 | [13 empty] | VV | 3 | 4 | -1 | 1 | ROZPOCET
| D | 99 | Přesuny hmot, ostatní práce |  |  |  | 0 | [5 empty] | 270.6709 |  | 14.1194 |  | 56.8057 | 1 | D | 2 |  |  |  | ROZPOCET | [6 empty] | 0
53 | K | 998011002 | Přesun hmot pro budovy zděné v do 12 m | t | 105.097 |  | 0 | CS ÚRS 2015 02 |  |  | snížená | 0.318 | 33.4208 | 0 | 0 | 0 | 0 | 4 | K | 3 |  |  |  | ROZPOCET | 0 | 0 | 0 | 0 | 0 | 2 | 0 | 4 | 53
54 | K | 979082111 | Vnitrostaveništní vodorovná doprava suti a vybouraných hmot do 10 m | t | 140.572 |  | 0 |  |  |  | snížená | 0 | 0 | 0 | 0 | 0 | 0 | 4 | K | 3 |  |  |  | ROZPOCET | 0 | 0 | 0 | 0 | 0 | 2 | 0 | 4 | 59
55 | K | 919735112 | Řezání stávajícího živičného krytu hl do 100 mm | m | 13.55 |  | 0 | CS ÚRS 2015 02 |  |  | snížená | 0.196 | 2.6558 | 0 | 0 | 0 | 0 | 4 | K | 3 |  |  |  | ROZPOCET | 0 | 0 | 0 | 0 | 0 | 2 | 0 | 4 | 61
56 | K | 916331112 | Osazení zahradního obrubníku betonového do lože z betonu s boční opěrou | m | 107.168 |  | 0 | CS ÚRS 2015 02 |  |  | snížená | 0.14 | 15.0035 | 0.10095 | 10.8186 | 0 | 0 | 4 | K | 3 |  |  |  | ROZPOCET | 0 | 0 | 0 | 0 | 0 | 2 | 0 | 4 | 62
57 | M | 592172110 | obrubník betonový zahradní ABO100/5/25 II šedý 100 x 5 x 25 cm | kus | 117.885 |  | 0 | CS ÚRS 2015 02 |  |  | snížená | 0 | 0 | 0.028 | 3.3008 | 0 | 0 | 8 | M | 3 |  |  |  | ROZPOCET | 0 | 0 | 0 | 0 | 0 | 2 | 0 | 4 | 63
58 | K | 978013191 | Otlučení vnitřní vápenné nebo vápenocementové omítky stěn stěn v rozsahu do 100 % | m2 | 676.676 |  | 0 | CS ÚRS 2015 02 |  |  | snížená | 0.26 | 175.9358 | 0 | 0 | 0.046 | 31.1271 | 4 | K | 3 |  |  |  | ROZPOCET | 0 | 0 | 0 | 0 | 0 | 2 | 0 | 4 | 64
| VV |  | "vč. vyškrabání spár do hl. min 20 mm + ruční dočištění kartáči" | [15 empty] | VV | 3 | 1 | -1 | 0 | ROZPOCET
| VV |  | 1.PP | [15 empty] | VV | 3 | 1 | -1 | 0 | ROZPOCET
| VV |  | "sanace" 1,0*(2*153,79) |  | 307.58 | [13 empty] | VV | 3 | 2 | -1 | 0 | ROZPOCET
| VV |  | "ostatní" 1,2*(2*153,79) |  | 369.096 | [13 empty] | VV | 3 | 2 | -1 | 0 | ROZPOCET
| VV |  | Součet | [15 empty] | VV | 3 | 1 | -1 | 0 | ROZPOCET
| VV |  | Součet |  | 676.676 | [13 empty] | VV | 3 | 4 | -1 | 1 | ROZPOCET
59 | K | 962032631 | Bourání zdiva komínového nad střechou z cihel na MV nebo MVC | m3 | 13.559 |  | 0 | CS ÚRS 2015 02 |  |  | snížená | 2.42 | 32.8128 | 0 | 0 | 1.594 | 21.613 | 4 | K | 3 |  |  |  | ROZPOCET | 0 | 0 | 0 | 0 | 0 | 2 | 0 | 4 | 65
| VV |  | 4,6*((1,5*0,45)+(1,5*0,45)+(0,55*0,45)+(1,5*0,45*2)) |  | 13.5585 | [13 empty] | VV | 3 | 2 | -1 | 0 | ROZPOCET
| VV |  | Součet | [15 empty] | VV | 3 | 1 | -1 | 0 | ROZPOCET
| VV |  | Součet |  | 13.5585 | [13 empty] | VV | 3 | 4 | -1 | 1 | ROZPOCET
60 | K | 952902110 | Čištění budov zametáním v místnostech, chodbách, na schodištích nebo půdách | m2 | 431.81 |  | 0 |  |  |  | snížená | 0 | 0 | 0 | 0 | 0 | 0 | 4 | K | 3 |  |  |  | ROZPOCET | 0 | 0 | 0 | 0 | 0 | 2 | 0 | 4 | 66
| VV |  | "podkroví č.p.16" 152,01 |  | 152.01 | [13 empty] | VV | 3 | 2 | -1 | 0 | ROZPOCET
| VV |  | "1.PP" 139,67+140,13 |  | 279.8 | [13 empty] | VV | 3 | 2 | -1 | 0 | ROZPOCET
| VV |  | Součet | [15 empty] | VV | 3 | 1 | -1 | 0 | ROZPOCET
| VV |  | Součet |  | 431.81 | [13 empty] | VV | 3 | 4 | -1 | 1 | ROZPOCET
61 | K | 965042241 | Bourání podkladů pod dlažby nebo mazanin betonových nebo z litého asfaltu tl přes 100 mm pl pře 4 m2 | m3 | 1.848 |  | 0 | CS ÚRS 2015 02 |  |  | snížená | 5.867 | 10.8422 | 0 | 0 | 2.2 | 4.0656 | 4 | K | 3 |  |  |  | ROZPOCET | 0 | 0 | 0 | 0 | 0 | 2 | 0 | 4 | 67
| VV |  | "m.č.003, č.p. 18" 12,32*0,15 |  | 1.848 | [13 empty] | VV | 3 | 2 | -1 | 0 | ROZPOCET
| VV |  | Součet | [15 empty] | VV | 3 | 1 | -1 | 0 | ROZPOCET
| VV |  | Součet |  | 1.848 | [13 empty] | VV | 3 | 4 | -1 | 1 | ROZPOCET
| D | 997 | Přesun sutě |  |  |  | 0 | [5 empty] | 227.3049 |  | 0 |  | 0 | 1 | D | 1 |  |  |  | ROZPOCET | [6 empty] | 0
62 | K | 997013R31 | Poplatek za uložení stavebního odpadu, bez rozlišení, na skládce (skládkovné) | t | 140.572 |  | 0 |  |  |  | snížená | 0 | 0 | 0 | 0 | 0 | 0 | 4 | K | 2 |  |  |  | ROZPOCET | 0 | 0 | 0 | 0 | 0 | 2 | 0 | 4 | -1048976264
63 | K | 997211111 | Svislá doprava suti na v 3,5 m | t | 140.572 |  | 0 | CS ÚRS 2015 02 |  |  | snížená | 0.749 | 105.2884 | 0 | 0 | 0 | 0 | 4 | K | 2 |  |  |  | ROZPOCET | 0 | 0 | 0 | 0 | 0 | 2 | 0 | 4 | -1194190795
64 | K | 997211119 | Příplatek ZKD 3,5 m výšky u svislé dopravy suti | t | 421.716 |  | 0 | CS ÚRS 2015 02 |  |  | snížená | 0.03 | 12.6515 | 0 | 0 | 0 | 0 | 4 | K | 2 |  |  |  | ROZPOCET | 0 | 0 | 0 | 0 | 0 | 2 | 0 | 4 | 277980496
65 | K | 997321511 | Vodorovná doprava suti a vybouraných hmot po suchu do 1 km | t | 140.572 |  | 0 | CS ÚRS 2015 02 |  |  | snížená | 0.246 | 34.5807 | 0 | 0 | 0 | 0 | 4 | K | 2 |  |  |  | ROZPOCET | 0 | 0 | 0 | 0 | 0 | 2 | 0 | 4 | -682650899
66 | K | 997321519 | Příplatek ZKD 1km vodorovné dopravy suti a vybouraných hmot po suchu | t | 2108.58 |  | 0 | CS ÚRS 2015 02 |  |  | snížená | 0.017 | 35.8459 | 0 | 0 | 0 | 0 | 4 | K | 2 |  |  |  | ROZPOCET | 0 | 0 | 0 | 0 | 0 | 2 | 0 | 4 | -635379758
67 | K | 997321611 | Nakládání nebo překládání suti a vybouraných hmot | t | 140.572 |  | 0 | CS ÚRS 2015 02 |  |  | snížená | 0.277 | 38.9384 | 0 | 0 | 0 | 0 | 4 | K | 2 |  |  |  | ROZPOCET | 0 | 0 | 0 | 0 | 0 | 2 | 0 | 4 | -1809280498
| D | PSV | Práce a dodávky PSV |  |  |  | 0 | [5 empty] | 35.302 |  | 0.20713 |  | 0 | 1 | D | 0 |  |  |  | ROZPOCET | [6 empty] | 0
| D | 711 | Izolace proti vodě, vlhkosti a plynům |  |  |  | 0 | [5 empty] | 13.6484 |  | 0.10901 |  | 0 | 1 | D | 1 |  |  |  | ROZPOCET | [6 empty] | 0
68 | K | 711111001 | Provedení izolace proti zemní vlhkosti vodorovné za studena nátěrem penetračním | m2 | 12.32 |  | 0 | CS ÚRS 2015 02 |  |  | snížená | 0.024 | 0.29568 | 0 | 0 | 0 | 0 | 4 | K | 2 |  |  |  | ROZPOCET | 0 | 0 | 0 | 0 | 0 | 2 | 0 | 4 | 68
| VV |  | "m.č.003, č.p. 18" 12,32 |  | 12.32 | [13 empty] | VV | 2 | 2 | -1 | 0 | ROZPOCET
| VV |  | Součet | [15 empty] | VV | 2 | 1 | -1 | 0 | ROZPOCET
| VV |  | Součet |  | 12.32 | [13 empty] | VV | 2 | 4 | -1 | 1 | ROZPOCET
69 | M | 111631500 | lak asfaltový ALP/9 bal 9 kg | t | 0.004 |  | 0 | CS ÚRS 2015 02 |  |  | snížená | 0 | 0 | 1 | 0.004 | 0 | 0 | 8 | M | 2 |  |  |  | ROZPOCET | 0 | 0 | 0 | 0 | 0 | 2 | 0 | 4 | 69
70 | K | 711132101 | Provedení izolace proti zemní vlhkosti pásy na sucho svislé AIP nebo tkaninou | m2 | 174.06 |  | 0 | CS ÚRS 2015 02 |  |  | snížená | 0.061 | 10.6177 | 0 | 0 | 0 | 0 | 4 | K | 2 |  |  |  | ROZPOCET | 0 | 0 | 0 | 0 | 0 | 2 | 0 | 4 | 70
| VV |  | (96,7*1,8) |  | 174.06 | [13 empty] | VV | 2 | 2 | -1 | 0 | ROZPOCET
| VV |  | Součet | [15 empty] | VV | 2 | 1 | -1 | 0 | ROZPOCET
| VV |  | Součet |  | 174.06 | [13 empty] | VV | 2 | 4 | -1 | 1 | ROZPOCET
71 | M | 283230450 | fólie multifunkční profilovaná (nopová) N 2 x 20 m | m2 | 200.169 |  | 0 | CS ÚRS 2015 02 |  |  | snížená | 0 | 0 | 0.0005 | 0.10008 | 0 | 0 | 8 | M | 2 |  |  |  | ROZPOCET | 0 | 0 | 0 | 0 | 0 | 2 | 0 | 4 | 71
72 | K | 711141559 | Provedení izolace proti zemní vlhkosti pásy přitavením vodorovné NAIP | m2 | 12.32 |  | 0 | CS ÚRS 2015 02 |  |  | snížená | 0.222 | 2.735 | 0.0004 | 0.004928 | 0 | 0 | 4 | K | 2 |  |  |  | ROZPOCET | 0 | 0 | 0 | 0 | 0 | 2 | 0 | 4 | 72
73 | M | 628331R01 | pás asfaltovaný, tl. 4 mm, s výztužnou vložkou - specifikace dle PD a TZ | m2 | 14.168 |  | 0 |  |  |  | snížená | 0 | 0 | 0 | 0 | 0 | 0 | 8 | M | 2 |  |  |  | ROZPOCET | 0 | 0 | 0 | 0 | 0 | 2 | 0 | 4 | 73
74 | K | 7114911R5 | Připevnění vodorovné izolace proti vodě kotvícími pásky (větrací lišta pro uchycení nopové folie) - (dodávka, montáž, ukotvení) | m | 96.7 |  | 0 |  |  |  | snížená | 0 | 0 | 0 | 0 | 0 | 0 | 4 | K | 2 |  |  |  | ROZPOCET | 0 | 0 | 0 | 0 | 0 | 2 | 0 | 4 | 74
| VV |  | "kompletní provedení dle specifikace PD a TZ vč. všech souvisejících prací a dodávek" | [15 empty] | VV | 2 | 1 | -1 | 0 | ROZPOCET
| VV |  | 96,7 |  | 96.7 | [13 empty] | VV | 2 | 2 | -1 | 0 | ROZPOCET
| VV |  | Součet | [15 empty] | VV | 2 | 1 | -1 | 0 | ROZPOCET
| VV |  | Součet |  | 96.7 | [13 empty] | VV | 2 | 4 | -1 | 1 | ROZPOCET
75 | K | 998711202 | Přesun hmot procentní pro izolace proti vodě, vlhkosti a plynům v objektech v do 12 m | % | 215.8 |  | 0 | CS ÚRS 2015 02 |  |  | snížená | 0 | 0 | 0 | 0 | 0 | 0 | 4 | K | 2 |  |  |  | ROZPOCET | 0 | 0 | 0 | 0 | 0 | 2 | 0 | 4 | 75
| D | 721 | Zdravotechnika |  |  |  | 0 | [5 empty] | 0 |  | 0 |  | 0 | 1 | D | 1 |  |  |  | ROZPOCET | [6 empty] | 0
76 | K | 7212119R1 | Dodávka a osazení čerpací jímky vč. napojení na čerpadlo | kus | 1 |  | 0 |  |  |  | snížená | 0 | 0 | 0 | 0 | 0 | 0 | 4 | K | 2 |  |  |  | ROZPOCET | 0 | 0 | 0 | 0 | 0 | 2 | 0 | 4 | 76
| VV |  | "kompletní provedení dle specifikace PD a TZ vč. všech souvisejících prací a dodávek" | [15 empty] | VV | 2 | 1 | -1 | 0 | ROZPOCET
| VV |  | "m.č.003, č.p. 18" 1,0 |  | 1 | [13 empty] | VV | 2 | 2 | -1 | 0 | ROZPOCET
| VV |  | Součet | [15 empty] | VV | 2 | 1 | -1 | 0 | ROZPOCET
| VV |  | Součet |  | 1 | [13 empty] | VV | 2 | 4 | -1 | 1 | ROZPOCET
77 | K | 721211R01 | Nové rozvody vody | byt | 12 |  | 0 |  |  |  | snížená | 0 | 0 | 0 | 0 | 0 | 0 | 4 | K | 2 |  |  |  | ROZPOCET | 0 | 0 | 0 | 0 | 0 | 2 | 0 | 4 | 77
| VV |  | "kompletní provedení dle specifikace PD a TZ vč. všech souvisejících prací a dodávek" | [15 empty] | VV | 2 | 1 | -1 | 0 | ROZPOCET
| VV |  | -bourací práce / demontáže stáv. rozvodů vč. přesunů a likvidace odpadů dle zákona o odpadech | [15 empty] | VV | 2 | 1 | -1 | 0 | ROZPOCET
| VV |  | -vyzdívky, povrchové úpravy stěn a stropů (omítky, keramické obklady), malby / nátěry | [15 empty] | VV | 2 | 1 | -1 | 0 | ROZPOCET
| VV |  | -keramické dlažby vč. podkladních vrstev | [15 empty] | VV | 2 | 1 | -1 | 0 | ROZPOCET
| VV |  | - nové revizní dvířka 300x300mm | [15 empty] | VV | 2 | 1 | -1 | 0 | ROZPOCET
| VV |  | -dokončovací práce vč. vyklizení a vyčištění dotčených prostor | [15 empty] | VV | 2 | 1 | -1 | 0 | ROZPOCET
| VV |  | 12,0 |  | 12 | [13 empty] | VV | 2 | 2 | -1 | 0 | ROZPOCET
| VV |  | Součet |  | 12 | [13 empty] | VV | 2 | 4 | -1 | 1 | ROZPOCET
78 | K | Pol1 | Zdravotechnika - viz. samostatný rozpočet |  | 1 |  | 0 |  |  |  | snížená | 0 | 0 | 0 | 0 | 0 | 0 | 4 | K | 2 |  |  |  | ROZPOCET | 0 | 0 | 0 | 0 | 0 | 2 | 0 | 4 | 78
| D | 730 | Ústřední vytápění |  |  |  | 0 | [5 empty] | 0 |  | 0 |  | 0 | 1 | D | 1 |  |  |  | ROZPOCET | [6 empty] | 0
79 | K | 730016R01 | Vytápění - viz samostatný soupis prací | soubor | 1 |  | 0 |  |  |  | snížená | 0 | 0 | 0 | 0 | 0 | 0 | 4 | K | 2 |  |  |  | ROZPOCET | 0 | 0 | 0 | 0 | 0 | 2 | 0 | 4 | 1435112320
| P |  | Poznámka k položce: Termoregulační ventily, dodávka+montáž | [15 empty] | P | 2
| D | 762 | Konstrukce tesařské |  |  |  | 0 | [5 empty] | 0 |  | 0 |  | 0 | 1 | D | 1 |  |  |  | ROZPOCET | [6 empty] | 0
80 | K | 7625112R7 | Podlahové kce podkladové z desek OSB tl 25 mm nebroušených na pero a drážku lepených | m2 | 48.4 |  | 0 |  |  |  | snížená | 0 | 0 | 0 | 0 | 0 | 0 | 4 | K | 2 |  |  |  | ROZPOCET | 0 | 0 | 0 | 0 | 0 | 2 | 0 | 4 | 79
| VV |  | "kompletní provedení dle specifikace PD a TZ vč. všech souvisejících prací a dodávek" | [15 empty] | VV | 2 | 1 | -1 | 0 | ROZPOCET
| VV |  | skladba: | [15 empty] | VV | 2 | 1 | -1 | 0 | ROZPOCET
| VV |  | -XPS kříže 300mm +dřevěné podkladní hranoly 100/80 mm | [15 empty] | VV | 2 | 1 | -1 | 0 | ROZPOCET
| VV |  | -OSB deska do vlhka P+D tl. 25 mm šroubovaná do nosného roštu | [15 empty] | VV | 2 | 1 | -1 | 0 | ROZPOCET
| VV |  | -ošetření řeziva, spojovací a kotevní prostředky | [15 empty] | VV | 2 | 1 | -1 | 0 | ROZPOCET
| VV |  | "č.p. 16" 22,0 |  | 22 | [13 empty] | VV | 2 | 2 | -1 | 0 | ROZPOCET
| VV |  | "č.p. 18" 22,0 |  | 22 | [13 empty] | VV | 2 | 2 | -1 | 0 | ROZPOCET
| VV |  | "prořez, ztratné" 4,4 |  | 4.4 | [13 empty] | VV | 2 | 2 | -1 | 0 | ROZPOCET
| VV |  | Součet | [15 empty] | VV | 2 | 1 | -1 | 0 | ROZPOCET
| VV |  | Součet |  | 48.4 | [13 empty] | VV | 2 | 4 | -1 | 1 | ROZPOCET
81 | K | 998762202 | Přesun hmot procentní pro kce tesařské v objektech v do 12 m | % | 234.74 |  | 0 | CS ÚRS 2015 02 |  |  | snížená | 0 | 0 | 0 | 0 | 0 | 0 | 4 | K | 2 |  |  |  | ROZPOCET | 0 | 0 | 0 | 0 | 0 | 2 | 0 | 4 | 80
| D | 764 | Konstrukce klempířské |  |  |  | 0 | [5 empty] | 0 |  | 0 |  | 0 | 1 | D | 1 |  |  |  | ROZPOCET | [6 empty] | 0
82 | K | 764770008 | K8 - D+M Odvětrávací turbína, BIB 14 - komplet pro osazení na komínu, průměr sacího hrdla 356mm, materiál AL | ks | 6 |  | 0 |  |  |  | snížená | 0 | 0 | 0 | 0 | 0 | 0 | 4 | K | 2 |  |  |  | ROZPOCET | 0 | 0 | 0 | 0 | 0 | 2 | 0 | 4 | 81
| VV |  | "kompletní provedení dle specifikace PD a TZ vč. všech souvisejících prací dodávek, příslušenství a komponentů dle výpisu | [15 empty] | VV | 2 | 1 | -1 | 0 | ROZPOCET
| VV |  | "v jednotkové ceně započítáno: dodávka, výroba, montáž/osazení/kotvení (vč.kotvících prvků), povrchová úprava | [15 empty] | VV | 2 | 1 | -1 | 0 | ROZPOCET
| VV |  | "kompletní specifikace viz výpis klempířských výrobků | [15 empty] | VV | 2 | 1 | -1 | 0 | ROZPOCET
| VV |  | 3+3 |  | 6 | [13 empty] | VV | 2 | 2 | -1 | 0 | ROZPOCET
| VV |  | Součet | [15 empty] | VV | 2 | 1 | -1 | 0 | ROZPOCET
| VV |  | Součet |  | 6 | [13 empty] | VV | 2 | 4 | -1 | 1 | ROZPOCET
83 | K | 764770009 | K9 - D+M Nastavovací plech, dešťová zábrana, r.š. 130mm, titanzinkový plech tl. 0,6mm, 1 kus | m | 102 |  | 0 |  |  |  | snížená | 0 | 0 | 0 | 0 | 0 | 0 | 4 | K | 2 |  |  |  | ROZPOCET | 0 | 0 | 0 | 0 | 0 | 2 | 0 | 4 | 82
| VV |  | "kompletní provedení dle specifikace PD a TZ vč. všech souvisejících prací dodávek, příslušenství a komponentů dle výpisu | [15 empty] | VV | 2 | 1 | -1 | 0 | ROZPOCET
| VV |  | "v jednotkové ceně započítáno: dodávka, výroba, montáž/osazení/kotvení (vč.kotvících prvků), povrchová úprava | [15 empty] | VV | 2 | 1 | -1 | 0 | ROZPOCET
| VV |  | "kompletní specifikace viz výpis klempířských výrobků | [15 empty] | VV | 2 | 1 | -1 | 0 | ROZPOCET
| VV |  | 102 |  | 102 | [13 empty] | VV | 2 | 2 | -1 | 0 | ROZPOCET
| VV |  | Součet | [15 empty] | VV | 2 | 1 | -1 | 0 | ROZPOCET
| VV |  | Součet |  | 102 | [13 empty] | VV | 2 | 4 | -1 | 1 | ROZPOCET
84 | K | 764770010 | K10 - D+M Sněhové zachytávače pro plechovou krytinu, r.š. 250mm, AL plech tl. 0,6mm, 55 kusů | m | 110 |  | 0 |  |  |  | snížená | 0 | 0 | 0 | 0 | 0 | 0 | 4 | K | 2 |  |  |  | ROZPOCET | 0 | 0 | 0 | 0 | 0 | 2 | 0 | 4 | 83
| VV |  | "kompletní provedení dle specifikace PD a TZ vč. všech souvisejících prací dodávek, příslušenství a komponentů dle výpisu | [15 empty] | VV | 2 | 1 | -1 | 0 | ROZPOCET
| VV |  | "v jednotkové ceně započítáno: dodávka, výroba, montáž/osazení/kotvení (vč.kotvících prvků), povrchová úprava | [15 empty] | VV | 2 | 1 | -1 | 0 | ROZPOCET
| VV |  | "kompletní specifikace viz výpis klempířských výrobků | [15 empty] | VV | 2 | 1 | -1 | 0 | ROZPOCET
| VV |  | 110 |  | 110 | [13 empty] | VV | 2 | 2 | -1 | 0 | ROZPOCET
| VV |  | Součet | [15 empty] | VV | 2 | 1 | -1 | 0 | ROZPOCET
| VV |  | Součet |  | 110 | [13 empty] | VV | 2 | 4 | -1 | 1 | ROZPOCET
85 | K | 764770012 | K12 - D+M Podstavec pro odvětrávací turbínu BIB 14, titanzinkový plech tl. 0,6mm, 450x1050mm | ks | 4 |  | 0 |  |  |  | snížená | 0 | 0 | 0 | 0 | 0 | 0 | 4 | K | 2 |  |  |  | ROZPOCET | 0 | 0 | 0 | 0 | 0 | 2 | 0 | 4 | 84
| VV |  | "kompletní provedení dle specifikace PD a TZ vč. všech souvisejících prací dodávek, příslušenství a komponentů dle výpisu | [15 empty] | VV | 2 | 1 | -1 | 0 | ROZPOCET
| VV |  | "v jednotkové ceně započítáno: dodávka, výroba, montáž/osazení/kotvení (vč.kotvících prvků), povrchová úprava | [15 empty] | VV | 2 | 1 | -1 | 0 | ROZPOCET
| VV |  | "kompletní specifikace viz výpis klempířských výrobků | [15 empty] | VV | 2 | 1 | -1 | 0 | ROZPOCET
| VV |  | 2+2 |  | 4 | [13 empty] | VV | 2 | 2 | -1 | 0 | ROZPOCET
| VV |  | Součet | [15 empty] | VV | 2 | 1 | -1 | 0 | ROZPOCET
| VV |  | Součet |  | 4 | [13 empty] | VV | 2 | 4 | -1 | 1 | ROZPOCET
86 | K | 764770013 | K13 - D+M Podstavec pro odvětrávací turbínu BIB 14, titanzinkový plech tl. 0,6mm, 450x1350mm | ks | 2 |  | 0 |  |  |  | snížená | 0 | 0 | 0 | 0 | 0 | 0 | 4 | K | 2 |  |  |  | ROZPOCET | 0 | 0 | 0 | 0 | 0 | 2 | 0 | 4 | 85
| VV |  | "kompletní provedení dle specifikace PD a TZ vč. všech souvisejících prací dodávek, příslušenství a komponentů dle výpisu | [15 empty] | VV | 2 | 1 | -1 | 0 | ROZPOCET
| VV |  | "v jednotkové ceně započítáno: dodávka, výroba, montáž/osazení/kotvení (vč.kotvících prvků), povrchová úprava | [15 empty] | VV | 2 | 1 | -1 | 0 | ROZPOCET
| VV |  | "kompletní specifikace viz výpis klempířských výrobků | [15 empty] | VV | 2 | 1 | -1 | 0 | ROZPOCET
| VV |  | 1+1 |  | 2 | [13 empty] | VV | 2 | 2 | -1 | 0 | ROZPOCET
| VV |  | Součet | [15 empty] | VV | 2 | 1 | -1 | 0 | ROZPOCET
| VV |  | Součet |  | 2 | [13 empty] | VV | 2 | 4 | -1 | 1 | ROZPOCET
87 | K | 764770014 | K14 - D+M Oplechování elektro skříně HDS, r.š. 270mm, titanzinkový plech tl. 0,6mm, 1 kus | m | 0.6 |  | 0 |  |  |  | snížená | 0 | 0 | 0 | 0 | 0 | 0 | 4 | K | 2 |  |  |  | ROZPOCET | 0 | 0 | 0 | 0 | 0 | 2 | 0 | 4 | 86
| VV |  | "kompletní provedení dle specifikace PD a TZ vč. všech souvisejících prací dodávek, příslušenství a komponentů dle výpisu | [15 empty] | VV | 2 | 1 | -1 | 0 | ROZPOCET
| VV |  | "v jednotkové ceně započítáno: dodávka, výroba, montáž/osazení/kotvení (vč.kotvících prvků), povrchová úprava | [15 empty] | VV | 2 | 1 | -1 | 0 | ROZPOCET
| VV |  | "kompletní specifikace viz výpis klempířských výrobků | [15 empty] | VV | 2 | 1 | -1 | 0 | ROZPOCET
| VV |  | 0,6 |  | 0.6 | [13 empty] | VV | 2 | 2 | -1 | 0 | ROZPOCET
| VV |  | Součet | [15 empty] | VV | 2 | 1 | -1 | 0 | ROZPOCET
| VV |  | Součet |  | 0.6 | [13 empty] | VV | 2 | 4 | -1 | 1 | ROZPOCET
88 | K | 998764202 | Přesun hmot procentní pro konstrukce klempířské v objektech v do 12 m | % | 1092.9 |  | 0 | CS ÚRS 2015 02 |  |  | snížená | 0 | 0 | 0 | 0 | 0 | 0 | 4 | K | 2 |  |  |  | ROZPOCET | 0 | 0 | 0 | 0 | 0 | 2 | 0 | 4 | 87
| D | 767 | Konstrukce zámečnické |  |  |  | 0 | [5 empty] | 0 |  | 0 |  | 0 | 1 | D | 1 |  |  |  | ROZPOCET | [6 empty] | 0
89 | K | 767660002 | Z2 - D+M Dveře plechové | ks | 1 |  | 0 |  |  |  | snížená | 0 | 0 | 0 | 0 | 0 | 0 | 4 | K | 2 |  |  |  | ROZPOCET | 0 | 0 | 0 | 0 | 0 | 2 | 0 | 4 | 88
| VV |  | "kompletní provedení dle specifikace PD a TZ vč. všech souvisejících prací dodávek, příslušenství a komponentů dle výpisu | [15 empty] | VV | 2 | 1 | -1 | 0 | ROZPOCET
| VV |  | "v jednotkové ceně započítáno: dodávka, výroba, montáž/osazení/kotvení (vč.kotvících prvků), povrchová úprava | [15 empty] | VV | 2 | 1 | -1 | 0 | ROZPOCET
| VV |  | "kompletní specifikace viz výpis zámečnických výrobků | [15 empty] | VV | 2 | 1 | -1 | 0 | ROZPOCET
| VV |  | 1 |  | 1 | [13 empty] | VV | 2 | 2 | -1 | 0 | ROZPOCET
| VV |  | Součet | [15 empty] | VV | 2 | 1 | -1 | 0 | ROZPOCET
| VV |  | Součet |  | 1 | [13 empty] | VV | 2 | 4 | -1 | 1 | ROZPOCET
90 | K | 767660R01 | Demontáže, úprava a zpětná montáž/osazení/ukotvení stávajícícho oplocení | soubor | 1 |  | 0 |  |  |  | snížená | 0 | 0 | 0 | 0 | 0 | 0 | 4 | K | 2 |  |  |  | ROZPOCET | 0 | 0 | 0 | 0 | 0 | 2 | 0 | 4 | 89
| VV |  | "kompletní provedení dle specifikace PD a TZ vč. všech souvisejících prací a dodávek" | [15 empty] | VV | 2 | 1 | -1 | 0 | ROZPOCET
| VV |  | v jednotkové ceně započítáno: demontáže, dodávka, výroba / úprava, montáž/osazení/kotvení (vč.kotvících prvků), obnova povrchových úprav, nátěr | [15 empty] | VV | 2 | 1 | -1 | 0 | ROZPOCET
| VV |  | 1,0 |  | 1 | [13 empty] | VV | 2 | 2 | -1 | 0 | ROZPOCET
| VV |  | Součet | [15 empty] | VV | 2 | 1 | -1 | 0 | ROZPOCET
| VV |  | Součet |  | 1 | [13 empty] | VV | 2 | 4 | -1 | 1 | ROZPOCET
91 | K | 998767202 | Přesun hmot procentní pro zámečnické konstrukce v objektech v do 12 m | % | 185 |  | 0 | CS ÚRS 2015 02 |  |  | snížená | 0 | 0 | 0 | 0 | 0 | 0 | 4 | K | 2 |  |  |  | ROZPOCET | 0 | 0 | 0 | 0 | 0 | 2 | 0 | 4 | 90
| D | 777 | Povrchy podlah |  |  |  | 0 | [5 empty] | 0 |  | 0 |  | 0 | 1 | D | 1 |  |  |  | ROZPOCET | [6 empty] | 0
92 | K | 777615R01 | Nátěry betonových podlah otěruvzdorný v odstínu šedé | m2 | 14.089 |  | 0 |  |  |  | snížená | 0 | 0 | 0 | 0 | 0 | 0 | 4 | K | 2 |  |  |  | ROZPOCET | 0 | 0 | 0 | 0 | 0 | 2 | 0 | 4 | 91
| VV |  | "kompletní provedení dle specifikace PD a TZ vč. všech souvisejících prací a dodávek" | [15 empty] | VV | 2 | 1 | -1 | 0 | ROZPOCET
| VV |  | "m.č.003, č.p. 18" | [15 empty] | VV | 2 | 1 | -1 | 0 | ROZPOCET
| VV |  | "plocha" 12,32 |  | 12.32 | [13 empty] | VV | 2 | 2 | -1 | 0 | ROZPOCET
| VV |  | "sokl" (3,1+3,975)*2*0,125 |  | 1.7688 | [13 empty] | VV | 2 | 2 | -1 | 0 | ROZPOCET
| VV |  | Součet | [15 empty] | VV | 2 | 1 | -1 | 0 | ROZPOCET
| VV |  | Součet |  | 14.0887 | [13 empty] | VV | 2 | 4 | -1 | 1 | ROZPOCET
| D | 784 | Dokončovací práce - malby a tapety |  |  |  | 0 | [5 empty] | 21.6536 |  | 0.098118 |  | 0 | 1 | D | 1 |  |  |  | ROZPOCET | [6 empty] | 0
93 | K | 784221101 | Dvojnásobné bílé malby ze směsí za sucha dobře otěruvzdorných v místnostech do 3,80 m | m2 | 338.338 |  | 0 | CS ÚRS 2015 02 |  |  | snížená | 0.064 | 21.6536 | 0.00029 | 0.098118 | 0 | 0 | 16 | K | 2 |  |  |  | ROZPOCET | 0 | 0 | 0 | 0 | 0 | 2 | 0 | 16 | 1249071701
| VV |  | 307,58*1,1 |  | 338.338 | [13 empty] | VV | 2 | 2 | -1 | 0 | ROZPOCET
| VV |  | Součet |  | 338.338 | [13 empty] | VV | 2 | 4 | -1 | 1 | ROZPOCET
94 | K | 784456R01 | Prodyšná malba vnitřních stěn v bílém provedení | m2 | 307.58 |  | 0 |  |  |  | snížená | 0 | 0 | 0 | 0 | 0 | 0 | 4 | K | 2 |  |  |  | ROZPOCET | 0 | 0 | 0 | 0 | 0 | 2 | 0 | 4 | 93
| VV |  | "kompletní provedení dle specifikace PD a TZ vč. všech souvisejících prací a dodávek" | [15 empty] | VV | 2 | 1 | -1 | 0 | ROZPOCET
| VV |  | "sanace" 1,0*(2*153,79) |  | 307.58 | [13 empty] | VV | 2 | 2 | -1 | 0 | ROZPOCET
| VV |  | Součet | [15 empty] | VV | 2 | 1 | -1 | 0 | ROZPOCET
| VV |  | Součet |  | 307.58 | [13 empty] | VV | 2 | 4 | -1 | 1 | ROZPOCET
| D | M | Práce a dodávky M |  |  |  | 0 | [5 empty] | 0 |  | 0 |  | 0 | 3 | D | 0 |  |  |  | ROZPOCET | [6 empty] | 0
| D | 21-M | Elektromontáže |  |  |  | 0 | [5 empty] | 0 |  | 0 |  | 0 | 3 | D | 1 |  |  |  | ROZPOCET | [6 empty] | 0
95 | K | 2109940R0 | Demontáže svislé hromosvodové soustavy vč. kotevních a pokladních prvků | HZS | 20 |  | 0 |  |  |  | snížená | 0 | 0 | 0 | 0 | 0 | 0 | 64 | K | 2 |  |  |  | ROZPOCET | 0 | 0 | 0 | 0 | 0 | 2 | 0 | 64 | 94
| VV |  | "kompletní provedení dle specifikace PD a TZ vč. všech souvisejících prací a dodávek" | [15 empty] | VV | 2 | 1 | -1 | 0 | ROZPOCET
| VV |  | 20,0 |  | 20 | [13 empty] | VV | 2 | 2 | -1 | 0 | ROZPOCET
| VV |  | Součet | [15 empty] | VV | 2 | 1 | -1 | 0 | ROZPOCET
| VV |  | Součet |  | 20 | [13 empty] | VV | 2 | 4 | -1 | 1 | ROZPOCET
96 | K | 2109940R1 | D+M nové svislé hromosvodové soustavy vč. kotevních a pokladních prvků | soubor | 1 |  | 0 |  |  |  | snížená | 0 | 0 | 0 | 0 | 0 | 0 | 64 | K | 2 |  |  |  | ROZPOCET | 0 | 0 | 0 | 0 | 0 | 2 | 0 | 64 | 95
| VV |  | "kompletní provedení dle specifikace PD a TZ vč. všech souvisejících prací a dodávek" | [15 empty] | VV | 2 | 1 | -1 | 0 | ROZPOCET
| VV |  | v jednotkové ceně započítány náklady na uvedení do provozu (vč. případného doplnění) + revizní zprávu | [15 empty] | VV | 2 | 1 | -1 | 0 | ROZPOCET
| VV |  | (zemní práce dle výsledku revize a měření) | [15 empty] | VV | 2 | 1 | -1 | 0 | ROZPOCET
| VV |  | 1,0 |  | 1 | [13 empty] | VV | 2 | 2 | -1 | 0 | ROZPOCET
| VV |  | Součet | [15 empty] | VV | 2 | 1 | -1 | 0 | ROZPOCET
| VV |  | Součet |  | 1 | [13 empty] | VV | 2 | 4 | -1 | 1 | ROZPOCET
97 | K | 2109940R2 | Elektroinstalace | soubor | 1 |  | 0 |  |  |  | snížená | 0 | 0 | 0 | 0 | 0 | 0 | 64 | K | 2 |  |  |  | ROZPOCET | 0 | 0 | 0 | 0 | 0 | 2 | 0 | 64 | 96
| VV |  | "kompletní provedení dle specifikace PD a TZ vč. všech souvisejících prací a dodávek" | [15 empty] | VV | 2 | 1 | -1 | 0 | ROZPOCET
| VV |  | v jednotkové ceně započítány náklady na uvedení do provozu + revizní zprávu | [15 empty] | VV | 2 | 1 | -1 | 0 | ROZPOCET
| VV |  | -nové zvonkové tablo, vč. zapojení (2kus) | [15 empty] | VV | 2 | 1 | -1 | 0 | ROZPOCET
| VV |  | -osvětlení vstupu s pohybovým čidlem (2kus) | [15 empty] | VV | 2 | 1 | -1 | 0 | ROZPOCET
| VV |  | - dopojení ponorného čerpadla v předávací stanici | [15 empty] | VV | 2 | 1 | -1 | 0 | ROZPOCET
| VV |  | 1,0 |  | 1 | [13 empty] | VV | 2 | 2 | -1 | 0 | ROZPOCET
| VV |  | Součet | [15 empty] | VV | 2 | 1 | -1 | 0 | ROZPOCET
| VV |  | Součet |  | 1 | [13 empty] | VV | 2 | 4 | -1 | 1 | ROZPOCET

## Pokyny pro vyplnění
Struktura údajů, formát souboru a metodika pro zpracování
Struktura
Soubor je složen ze záložky Rekapitulace stavby a záložek s názvem soupisu prací pro jednotlivé objekty ve formátu XLS. Každá ze záložek přitom obsahuje
ještě samostatné sestavy vymezené orámovaním a nadpisem sestavy.
Rekapitulace stavby obsahuje sestavu Rekapitulace stavby a Rekapitulace objektů stavby a soupisů prací.
V sestavě Rekapitulace stavby jsou uvedeny informace identifikující předmět veřejné zakázky na stavební práce, KSO, CC-CZ, CZ-CPV, CZ-CPA a rekapitulaci
celkové nabídkové ceny uchazeče.
V sestavě Rekapitulace objektů stavby a soupisů prací je uvedena rekapitulace stavebních objektů, inženýrských objektů, provozních souborů,
vedlejších a ostatních nákladů a ostatních nákladů s rekapitulací nabídkové ceny za jednotlivé soupisy prací. Na základě údaje Typ je možné
identifikovat, zda se jedná o objekt nebo soupis prací pro daný objekt:
|  | STA | Stavební objekt pozemní
|  | ING | Stavební objekt inženýrský
|  | PRO | Provozní soubor
|  | VON | Vedlejší a ostatní náklady
|  | OST | Ostatní
|  | Soupis | Soupis prací pro daný typ objektu
Soupis prací pro jednotlivé objekty obsahuje sestavy Krycí list soupisu, Rekapitulace členění soupisu prací, Soupis prací. Za soupis prací může být považován
i objekt stavby v případě, že neobsahuje podřízenou zakázku.
Krycí list soupisu obsahuje rekapitulaci informací o předmětu veřejné zakázky ze sestavy Rekapitulace stavby, informaci o zařazení objektu do KSO,
CC-CZ, CZ-CPV, CZ-CPA a rekapitulaci celkové nabídkové ceny uchazeče za aktuální soupis prací.
Rekapitulace členění soupisu prací obsahuje rekapitulaci soupisu prací ve všech úrovních členění soupisu tak, jak byla tato členění použita (např.
stavební díly, funkční díly, případně jiné členění) s rekapitulací nabídkové ceny.
Soupis prací obsahuje položky veškerých stavebních nebo montážních prací, dodávek materiálů a služeb nezbytných pro zhotovení stavebního objektu,
inženýrského objektu, provozního souboru, vedlejších a ostatních nákladů.
Pro položky soupisu prací se zobrazují následující informace:
|  | PČ |  | Pořadové číslo položky v aktuálním soupisu
|  | TYP |  | Typ položky: K - konstrukce, M - materiál, PP - plný popis, PSC - poznámka k souboru cen, P - poznámka k položce, VV - výkaz výměr
|  | Kód |  | Kód položky
|  | Popis |  | Zkrácený popis položky
|  | MJ |  | Měrná jednotka položky
|  | Množství |  | Množství v měrné jednotce
|  | J.cena |  | Jednotková cena položky. Zadaní může obsahovat namísto J.ceny sloupce J.materiál a J.montáž, jejichž součet definuje
J.cenu položky.
|  | Cena celkem |  | Celková cena položky daná jako součin množství a j.ceny
|  | Cenová soustava |  | Příslušnost položky do cenové soustavy
Ke každé položce soupisu prací se na samostatných řádcích může zobrazovat:
Plný popis položky
Poznámka k souboru cen a poznámka zadavatele
Výkaz výměr
Pokud je k řádku výkazu výměr evidovaný údaj ve sloupci Kód, jedná se o definovaný odkaz, na který se může odvolávat výkaz výměr z jiné položky.
Metodika pro zpracování
Jednotlivé sestavy jsou v souboru provázány. Editovatelné pole jsou zvýrazněny žlutým podbarvením, ostatní pole neslouží k editaci a nesmí být jakkoliv
modifikovány.
Uchazeč je pro podání nabídky povinen vyplnit žlutě podbarvená pole:
Pole Uchazeč v sestavě Rekapitulace stavby - zde uchazeč vyplní svůj název (název subjektu)
Pole IČ a DIČ v sestavě Rekapitulace stavby - zde uchazeč vyplní svoje IČ a DIČ
Datum v sestavě Rekapitulace stavby - zde uchazeč vyplní datum vytvoření nabídky
J.cena = jednotková cena v sestavě Soupis prací o maximálním počtu desetinných míst uvedených v poli
- pokud sestavy soupisů prací obsahují pole J.cena, musí být všechna tato pole vyplněna nenulovými kladnými číslicemi
Poznámka - nepovinný údaj pro položku soupisu
V případě, že sestavy soupisů prací neobsahují pole J.cena, potom ve všech soupisech prací obsahují pole:
- J.materiál - jednotková cena materiálu
- J.montáž - jednotková cena montáže
Uchazeč je v tomto případě povinen vyplnit všechna pole J.materiál a pole J.montáž nenulovými kladnými číslicemi. V případech, kdy položka
neobsahuje žádný materiál je přípustné, aby pole J.materiál bylo vyplněno nulou. V případech, kdy položka neobsahuje žádnou montáž je přípustné,
aby pole J.montáž bylo vyplněno nulou. Není však přípustné, aby obě pole - J.materiál, J.Montáž byly u jedné položky vyplněny nulou.
Rekapitulace stavby
Název |  |  | Povinný |  | Popis | Typ | Max. počet
atributu |  |  | (A/N) |  |  |  | znaků
Kód |  |  | A |  | Kód stavby | String | 20
Stavba |  |  | A |  | Název stavby | String | 120
Místo |  |  | N |  | Místo stavby | String | 50
Datum |  |  | A |  | Datum vykonaného exportu | Date
KSO |  |  | N |  | Klasifikace stavebního objektu | String | 15
CC-CZ |  |  | N |  | Klasifikace stavbeních děl | String | 15
CZ-CPV |  |  | N |  | Společný slovník pro veřejné zakázky | String | 20
CZ-CPA |  |  | N |  | Klasifikace produkce podle činností | String | 20
Zadavatel |  |  | N |  | Zadavatel zadaní | String | 50
IČ |  |  | N |  | IČ zadavatele zadaní | String | 20
DIČ |  |  | N |  | DIČ zadavatele zadaní | String | 20
Uchazeč |  |  | N |  | Uchazeč veřejné zakázky | String | 50
Projektant |  |  | N |  | Projektant | String | 50
Poznámka |  |  | N |  | Poznámka k zadání | String | 255
Sazba DPH |  |  | A |  | Rekapitulace sazeb DPH u položek soupisů | eGSazbaDph
Základna DPH |  |  | A |  | Základna DPH určena součtem celkové ceny z položek soupisů | Double
Hodnota DPH |  |  | A |  | Hodnota DPH | Double
Cena bez DPH |  |  | A |  | Celková cena bez DPH za celou stavbu. Sčítává se ze všech listů. | Double
Cena s DPH |  |  | A |  | Celková cena s DPH za celou stavbu | Double
Rekapitulace objektů stavby a soupisů prací
Název |  |  | Povinný |  | Popis | Typ | Max. počet
atributu |  |  | (A/N) |  |  |  | znaků
Kód |  |  | A |  | Přebírá se z Rekapitulace stavby | String | 20
Stavba |  |  | A |  | Přebírá se z Rekapitulace stavby | String | 120
Místo |  |  | N |  | Přebírá se z Rekapitulace stavby | String | 50
Datum |  |  | A |  | Přebírá se z Rekapitulace stavby | Date
Zadavatel |  |  | N |  | Přebírá se z Rekapitulace stavby | String | 50
Projektant |  |  | N |  | Přebírá se z Rekapitulace stavby | String | 50
Uchazeč |  |  | N |  | Přebírá se z Rekapitulace stavby | String | 50
Kód |  |  | A |  | Kód objektu | String | 20
Objektu, Soupis prací |  |  | A |  | Název objektu | String | 120
Cena bez DPH |  |  | A |  | Cena bez DPH za daný objekt | Double
Cena s DPH |  |  | A |  | Cena spolu s DPH za daný objekt | Double
Typ |  |  | A |  | Typ zakázky | eGTypZakazky
Krycí list soupisu
Název |  |  | Povinný |  | Popis | Typ | Max. počet
atributu |  |  | (A/N) |  |  |  | znaků
Stavba |  |  | A |  | Přebírá se z Rekapitulace stavby | String | 120
Objekt |  |  | A |  | Kód a název objektu | String | 20 + 120
Soupis |  |  | A |  | Kód a název soupisu | String | 20 + 120
KSO |  |  | N |  | Klasifikace stavebního objektu | String | 15
CC-CZ |  |  | N |  | Klasifikace stavbeních děl | String | 15
CZ-CPV |  |  | N |  | Společný slovník pro veřejné zakázky | String | 20
CZ-CPA |  |  | N |  | Klasifikace produkce podle činností | String | 20
Místo |  |  | N |  | Přebírá se z Rekapitulace stavby | String | 50
Zadavatel |  |  | N |  | Přebírá se z Rekapitulace stavby | String | 50
Uchazeč |  |  | N |  | Přebírá se z Rekapitulace stavby | String | 50
Projektant |  |  | N |  | Přebírá se z Rekapitulace stavby | String | 50
Poznámka |  |  | N |  | Poznámka k soupisu prací | String | 255
Sazba DPH |  |  | A |  | Rekapitulace sazeb DPH na položkách aktuálního soupisu | eGSazbaDph
Základna DPH |  |  | A |  | Základna DPH určena součtem celkové ceny z položek aktuálního soupisu | Double
Hodnota DPH |  |  | A |  | Hodnota DPH | Double
Cena bez DPH |  |  | A |  | Cena bez DPH za daný soupis | Double
Cena s DPH |  |  | A |  | Cena s DPH za daný soupis | Double
Rekapitulace členění soupisu prací
Název |  |  | Povinný |  | Popis | Typ | Max. počet
atributu |  |  | (A/N) |  |  |  | znaků
Stavba |  |  | A |  | Přebírá se z Rekapitulace stavby | String | 120
Objekt |  |  | A |  | Kód a název objektu, přebírá se z Krycího listu soupisu | String | 20 + 120
Soupis |  |  | A |  | Kód a název objektu, přebírá se z Krycího listu soupisu | String | 20 + 120
Místo |  |  | N |  | Přebírá se z Rekapitulace stavby | String | 50
Datum |  |  | A |  | Přebírá se z Rekapitulace stavby | Date
Zadavatel |  |  | N |  | Přebírá se z Rekapitulace stavby | String | 50
Projektant |  |  | N |  | Přebírá se z Rekapitulace stavby | String | 50
Uchazeč |  |  | N |  | Přebírá se z Rekapitulace stavby | String | 50
Kód dílu - Popis |  |  | A |  | Kód a název dílu ze soupisu | String | 20 + 100
Cena celkem |  |  | A |  | Cena celkem za díl ze soupisu | Double
Soupis prací
Název |  |  | Povinný |  | Popis | Typ | Max. počet
atributu |  |  | (A/N) |  |  |  | znaků
Stavba |  |  | A |  | Přebírá se z Rekapitulace stavby | String | 120
Objekt |  |  | A |  | Kód a název objektu | String | 20 + 120
Soupis |  |  | A |  | Přebírá se z Krycího listu soupisu | String | 20 + 120
Místo |  |  | N |  | Přebírá se z Krycího listu soupisu | String | 50
Datum |  |  | A |  | Přebírá se z Krycího listu soupisu | Date
Zadavatel |  |  | N |  | Přebírá se z Krycího listu soupisu | String | 50
Projektant |  |  | N |  | Přebírá se z Krycího listu soupisu | String | 50
Uchazeč |  |  | N |  | Přebírá se z Krycího listu soupisu | String | 50
PČ |  |  | A |  | Pořadové číslo položky soupisu | Long
Typ |  |  | A |  | Typ položky soupisu | eGTypPolozky | 1
Kód |  |  | A |  | Kód položky ze soupisu | String | 20
Popis |  |  | A |  | Popis položky ze soupisu | String | 255
MJ |  |  | A |  | Měrná jednotka položky | String | 10
Množství |  |  | A |  | Množství položky soupisu | Double
J.Cena |  |  | A |  | Jednotková cena položky | Double
Cena celkem |  |  | A |  | Cena celkem vyčíslena jako J.Cena * Množství | Double
Cenová soustava |  |  | N |  | Zařazení položky do cenové soustavy | String | 50
p |  |  | N |  | Poznámka položky ze soupisu | Memo
psc |  |  | N |  | Poznámka k souboru cen ze soupisu | Memo
pp |  |  | N |  | Plný popis položky ze soupisu | Memo
vv |  |  | N |  | Výkaz výměr (figura, výraz, výměra) ze soupisu | Text,Text,Double | 20, 150
Datová věta
Typ věty |  |  | Hodnota |  | Význam
eGSazbaDPH |  |  | základní |  | Základní sazba DPH
|  |  | snížená |  | Snížená sazba DPH
|  |  | nulová |  | Nulová sazba DPH
|  |  | zákl. přenesená |  | Základní sazba DPH přenesená
|  |  | sníž. přenesená |  | Snížená sazba DPH přenesená
eGTypZakazky |  |  | STA |  | Stavební objekt
|  |  | PRO |  | Provozní soubor
|  |  | ING |  | Inženýrský objekt
|  |  | VON |  | Vedlejší a ostatní náklady
|  |  | OST |  | Ostatní náklady
eGTypPolozky |  |  | 1 |  | Položka typu HSV
|  |  | 2 |  | Položka typu PSV
|  |  | 3 |  | Položka typu M
|  |  | 4 |  | Položka typu OST