## Rozpočet
.Hdr | Objekt | Oddíl | Druh | Řádek | Číslo(SKP) | Název | Množství | Mj | Sazba | Cena celkem | Dodávka | Montáž | HZS | Přirážky | Hmoty1 | Hmoty2 | Dph
Položkový rozpočet
| Zadání |  |  | c:\RozpUser\Vašek.usr\Archiv;MOJ14140;Rekonstrukce zahrady MŠ Generála Janka v Ostravě |  | Rekonstrukce zahrady MŠ Generála Janka v Ostravě |  |  | URS2010/1 | 0 | 0 | 0 | 0 | 0 | 617.9797 | 684.1954 | 0
0
| Obj | Odd | Dr | Ř | Číslo(SKP) | Popis řádku | Množství | Mj | Sazba | Celkem | Dodávka | Montáž | HZS | Přirážky | Hm1[t] | Hm2[t] | Dph
| 001 |  | B |  |  | Rekonstrukce zahrady |  |  |  | 0 | 0 | 0 | 0 | 0 | 580.1808 | 639.3534 | 0
|  | 001 | O |  | HSV | zemní práce |  |  |  | 0 | 0 | 0 | 0 | 0 | 0 | 0 | 0
Seznam položek pro oddíl :
|  |  | P | 1 | 132202101 | Hloubení rýh š do 600 mm ručním nebo pneum nářadím v soudržných horninách tř. 3 | 5.76 | m3 |  | 0 |  | 0 |  |  |  |  | 21
[6 empty] | "Pro základy zídek pískoviště"0,25*0,3*2*(6,0*2+5,6*2+4,0*2+3,6*2) | 5.76
|  |  | P | 2 | 132202109 | Příplatek za lepivost u hloubení rýh š do 600 mm ručním nebo pneum nářadím v hornině tř. 3 | 2.88 | m3 |  | 0 |  | 0 |  |  |  |  | 21
50 %
[6 empty] | 5,76*0,5 | 2.88
|  |  | P | 3 | 162201102 | Vodorovné přemístění do 50 m výkopku z horniny tř. 1 až 4 | 5.76 | m3 |  | 0 |  | 0 |  |  |  |  | 21
[6 empty] | 5,76 | 5.76
|  |  | P | 4 | 171201201 | Uložení sypaniny na skládky | 5.76 | m3 |  | 0 |  | 0 |  |  |  |  | 21
|  |  | P | 5 | 121101102 | Sejmutí ornice s přemístěním na vzdálenost do 100 m | 118.5 | m3 |  | 0 |  | 0 |  |  |  |  | 21
[6 empty] | 790*0,15 | 118.5
|  |  | P | 6 | 181951102 | Úprava pláně vyrovnáním výškových rozdílů v hornině tř. 1 až 4 se zhutněním | 1220 | m2 |  | 0 |  | 0 |  |  |  |  | 21
deformační modul min.Edef = 30 MPa
[6 empty] | "Pryžová dlažba"280,0 | 280
[6 empty] | "Chodníky"634,0+15,0 | 649
[6 empty] | "Pískoviště"89,0 | 89
[6 empty] | "Asfaltový povrch"202,0 | 202
|  | 018 | O |  | HSV | povrchové úpravy terénu |  |  |  | 0 | 0 | 0 | 0 | 0 | 0.75425 | 0 | 0
Seznam položek pro oddíl :
|  |  | P | 1 | 167101101 | Nakládání výkopku z hornin tř. 1 až 4 do 100 m3 | 118.5 | m3 |  | 0 |  | 0 |  |  |  |  | 21
nakládání ornice na meziskládce pro zatravnění
|  |  | P | 2 | 162301101 | Vodorovné přemístění do 500 m výkopku z horniny tř. 1 až 4 | 118.5 | m3 |  | 0 |  | 0 |  |  |  |  | 21
|  |  | P | 3 | 181301111 | Rozprostření ornice pl přes 500 m2 v rovině nebo ve svahu do 1:5 tl vrstvy do 100 mm | 1919 | m2 |  | 0 |  | 0 |  |  |  |  | 21
[6 empty] | 36,6+3,8+19,5+262,9-196,3+6,5+86,2 | 219.2
|  |  | P | 4 | 184802611 | Chemické odplevelení po založení kultury postřikem na široko v rovině a svahu do 1:5 | 1919 | m2 |  | 0 |  | 0 |  |  |  |  | 21
|  |  | P | 5 | 183403153 | Obdělání půdy hrabáním v rovině a svahu do 1:5 | 1919 | m2 |  | 0 |  | 0 |  |  |  |  | 21
|  |  | P | 6 | 183403113 | Obdělání půdy frézováním v rovině a svahu do 1:5 | 1919 | m2 |  | 0 |  | 0 |  |  |  |  | 21
|  |  | P | 7 | 183403152 | Obdělání půdy vláčením v rovině a svahu do 1:5 | 1919 | m2 |  | 0 |  | 0 |  |  |  |  | 21
|  |  | P | 8 | 184851111 | Hnojení roztokem hnojiva v rovině a svahu do 1:2 | 3.838 | m3 |  | 0 |  | 0 |  |  |  |  | 21
[6 empty] | 1919*0,002 | 3.838
|  |  | S | 9 | 25191155 | Hnojivo pro travní plochy | 383.8 | kg |  | 0 | 0 |  |  |  | 0.001 |  | 21
[6 empty] | 1919*0,2 | 383.8
|  |  | P | 10 | 180411131 | Založení parkového trávníku výsevem v rovině a ve svahu do 1:5 | 1919 | m2 |  | 0 |  | 0 |  |  |  |  | 21
|  |  | S | 11 | 00572410 | SMES TRAVNI PARKOVA REKREACNI | 57.57 | kg |  | 0 | 0 |  |  |  | 0.001 |  | 21
[6 empty] | 1919*0,03 | 57.57
|  |  | P | 12 | 183403161 | Obdělání půdy válením v rovině a svahu do 1:5 | 1919 | m2 |  | 0 |  | 0 |  |  |  |  | 21
|  |  | P | 13 | 184807111 | Zřízení ochrany stromu bedněním | 32 | m2 |  | 0 |  | 0 |  |  | 0.0094024 |  | 21
8 ks stromy
[6 empty] | 8*2,0*4*0,5 | 32
|  |  | P | 14 | 184807112 | Odstranění ochrany stromu bedněním | 32 | m2 |  | 0 |  | 0 |  |  |  |  | 21
|  |  | P | 15 | 183101115 | Jamky pro výsadbu bez výměny půdy horniny tř 1 až 4 objem do 0,4 m3 v rovině a svahu do 1:5 | 3 | kus |  | 0 |  | 0 |  |  |  |  | 21
|  |  | P | 16 | 184102113 | Výsadba dřeviny s balem do jamky se zalitím v rovině a svahu do 1:5 D balu do 0,4 m | 3 | kus |  | 0 |  | 0 |  |  |  |  | 21
|  |  | S | 17 | 02650245 | JAVOR ACER RUBRUM 16 - 18 cm | 3 | kus |  | 0 | 0 |  |  |  | 0.004 |  | 21
|  | 020 | O |  | HSV | zakládání |  |  |  | 0 | 0 | 0 | 0 | 0 | 13.0495 | 0 | 0
Seznam položek pro oddíl :
|  |  | P | 1 | 274313611 | Základové pásy z betonu tř. C 16/20 | 5.76 | m3 |  | 0 |  | 0 |  |  | 2.2563 |  | 21
[6 empty] | "Základy zídek pískoviště"0,25*0,3*2*(6,0*2+5,6*2+4,0*2+3,6*2) | 5.76
|  |  | P | 2 | 274351215 | Zřízení bednění stěn základových pásů | 46.08 | m2 |  | 0 |  | 0 |  |  | 0.00115 |  | 21
[6 empty] | "Základy zídek pískoviště"2*0,3*2*(6,0*2+5,6*2+4,0*2+3,6*2) | 46.08
|  |  | P | 3 | 274351216 | Odstranění bednění stěn základových pásů | 46.08 | m2 |  | 0 |  | 0 |  |  |  |  | 21
|  | 030 | O |  | HSV | pískoviště |  |  |  | 0 | 0 | 0 | 0 | 0 | 92.5451 | 0 | 0
Seznam položek pro oddíl :
|  |  | P | 1 | 311113212 | Obvod pískoviště z bet.šedých rumplovaných bloků 190 x 190 x 390 mm | 30.72 | m2 |  | 0 |  | 0 |  |  | 0.43168 |  | 21
vč.zalití dutin betonem C 16/20
[6 empty] | 0,4*2*(2*6,0+2*5,6+2*4,0+2*3,6) | 30.72
|  |  | P | 2 | 936004121 | Zřízení vnitř. prostoru dětského pískoviště vč. podkladní vrstvy, geotextilie a vrstvy praného písku | 89 | m2 |  | 0 |  | 0 |  |  | 0.89083 |  | 21
Skladba : štěrkodrť fr. 0-64, tl..150 mm geotextilie písek praný pro pískoviště tl. 300 mm
|  | 056 | O |  | HSV | podkl.vrstvy poz. komunikací |  |  |  | 0 | 0 | 0 | 0 | 0 | 0 | 0 | 0
Seznam položek pro oddíl :
|  |  | P | 1 | 564851114 | Podklad ze štěrkodrtě ŠD 0-64 tl 180 mm | 280 | m2 |  | 0 |  | 0 |  |  |  |  | 21
[6 empty] | "Pryžové dlaždice"280 | 280
|  |  | P | 2 | 564851111 | Podklad ze štěrkodrtě ŠD 0-64 tl 150 mm | 851 | m2 |  | 0 |  | 0 |  |  |  |  | 21
[6 empty] | "Chodníky dlažba"634,0+15,0 | 649
[6 empty] | "Asfaltový povrch"202,0 | 202
|  |  | P | 3 | 564921411 | Podklad z asfaltového recyklátu tl 60 mm | 202 | m2 |  | 0 |  | 0 |  |  |  |  | 21
[6 empty] | "Asfaltový povrch"202,0 | 202
|  | 057 | O |  | HSV | kryty poz.komunikací - kámen nebo živice |  |  |  | 0 | 0 | 0 | 0 | 0 | 0.12322 | 0 | 0
Seznam položek pro oddíl :
|  |  | P | 1 | 573211111 | Postřik živičný spojovací z asfaltu v množství do 0,70 kg/m2 | 202 | m2 |  | 0 |  | 0 |  |  | 0.00061 |  | 21
|  |  | P | 2 | 577134111 | Asfaltový beton vrstva obrusná ACO 11 (ABS) tř. I tl 40 mm š do 3 m z nemodifikovaného asfaltu | 202 | m2 |  | 0 |  | 0 |  |  |  |  | 21
|  | 059 | O |  | HSV | kryty poz.komunikací - dlažba |  |  |  | 0 | 0 | 0 | 0 | 0 | 174.2958 | 0 | 0
Seznam položek pro oddíl :
|  |  | P | 1 | 593111132 | Chodník ze zámkových dlaždic z pryže tl 43 mm červená kladená do štěrkopísk. lože 0-4 mm tl 30mm | 280 | m2 |  | 0 |  | 0 |  |  | 0.11847 |  | 21
tl. dle HIC
[6 empty] | "Pryžová dlažba"280 | 280
|  |  | P | 2 | 596211111 | Kladení zámkové dlažby komunikací pro pěší tl 60 mm skupiny A pl do 100 m2 jednotlivě | 634 | m2 |  | 0 |  | 0 |  |  | 0.08425 |  | 21
včetně štěrkopískového lože fr.0-4 mm tl. 30 mm
[6 empty] | "Nové chodníky"634 | 634
|  |  | S | 3 | 59245015 | DLAZ ZAM 200X100X6 A | 646.68 | m2 |  | 0 | 0 |  |  |  | 0.13 |  | 21
[6 empty] | 634*1,02 | 646.68
|  |  | P | 4 | 596811220 | Kladení betonové dlažby komunikací pro pěší do lože z kameniva vel do 0,25 m2 plochy do 50 m2 | 15 | m2 |  | 0 |  | 0 |  |  | 0.101 |  | 21
vč.lože pískového tl. 30 mm
|  |  | S | 5 | 59245327 | DLAŽBA BET 40X40X5 ORANŽOVÁ | 15.75 | m2 |  | 0 | 0 |  |  |  | 0.135 |  | 21
[6 empty] | 15,0*1,05 | 15.75
|  | 062 | O |  | HSV | úpravy povrchu vnější |  |  |  | 0 | 0 | 0 | 0 | 0 | 0.6958 | 0 | 0
Seznam položek pro oddíl :
|  |  | P | 1 | 622331121 | Oprava povrchu venkovní zídky - cementová omítka hladká | 13.2 | m2 |  | 0 |  | 0 |  |  | 0.0315 |  | 21
|  |  | P | 2 | 062R01 | Úprava odhaleného soklu MŠ | 8 | m2 |  | 0 |  | 0 |  |  | 0.035 |  | 21
- očištění - srovnání povrchu - penetrace - mozaiková kamínková omítka shodná se stáv.soklem
|  | 063 | O |  | HSV | podlahy a podlah. konstrukce |  |  |  | 0 | 0 | 0 | 0 | 0 | 9.1715 | 0 | 0
Seznam položek pro oddíl :
|  |  | P | 1 | 637211122 | Okapový chodník z betonových dlaždic tl 50 mm kladených do písku se zalitím spár MC | 31 | m2 |  | 0 |  | 0 |  |  | 0.29586 |  | 21
|  | 091 | O |  | HSV | doplňující konstrukce |  |  |  | 0 | 0 | 0 | 0 | 0 | 87.2066 | 0 | 0
Seznam položek pro oddíl :
|  |  | P | 1 | 916231213 | Osazení chodníkového obrubníku betonového stojatého s boční opěrou do lože z betonu prostého | 72 | m |  | 0 |  | 0 |  |  | 0.12962 |  | 21
|  |  | S | 2 | 59217304 | OBRUBNIK ZAHRADNI 50X5X20 SEDA A | 148.32 | kus |  | 0 | 0 |  |  |  | 0.01 |  | 21
[6 empty] | 72*2*1,03 | 148.32
|  |  | P | 3 | 916231213 | Osazení chodníkového obrubníku betonového stojatého s boční opěrou do lože z betonu prostého | 577 | m |  | 0 |  | 0 |  |  | 0.12962 |  | 21
|  |  | S | 4 | 592R01 | Bet.dlažba rumplovaná 140x140x80 | 83.2034 | m2 |  | 0 | 0 |  |  |  | 0.0192 |  | 21
[6 empty] | 577*0,14*1,03 | 83.2034
|  | 091A | O |  | HSV | doplňující konstrukce - herní prvky |  |  |  | 0 | 0 | 0 | 0 | 0 | 0 | 0 | 0
Materiál na ploše pádu musí, co se týká vlastností a mocnosti, splňovat požadavky dle ČSN EN 1176 a ČSN EN 1177 v závislosti na výšce pádu jednotlivého herního prvku. Dřevěné nosné konstrukce prvků budou vyrobeny z lepených hranolů 100 x 100 mm. Povrchová úprava hranolů spočívá v impregnaci a třívrstvé aplokaci vrchního lazuro- vacího laku, splňujícího podmínky normy EN 71/3 (bezpečné pro dětské hračky). Konstrukce budou do terénu ukotveny v ocelových patkách, které jsou chráněny proti korozi žárovým zinkováním a uloženy do betonového lože. Kotvy jsou připevně- ny k hernímu prvku pomocí šroubů a jejich konstrukce zaručuje, že dřevěné prvky nebudou v přímém kontaktu se zemí. Veškeré další kovové prvky jsou opatřeny žárovým zinkováním. Skluzavky jsou vyrobeny z třívrstvého laminátu. Čelo skluza- vek, nášlapy atd. budou vyrobeny z vysoce kvalitního plastu HDPE (vysokotlaký, celoprobarvený polyetylén, který se vyznačuje vysokou barevnou stálostí, odolností proti UV záření a hlavně bezpečností, protože je nelámavý a nehrozí tak žádné ne- bezpečí zranění dětí ostrými úlomky). Lano je vyrobeno z 16 mm lana z polypropylenu s vnitřním ocelovým jádrem. Podesty a šikmé výlezy budou vyrobeny z vodovzdorné překližky určené pro venkovní prostředí. Veškerý spojovací materiál je pozinkovaný nebo nerezový. Prvky budou certifikovány dle ČSN EN 1176. Kontroly po instalaci + provozní řád - viz souhrnná technická zpráva.
Seznam položek pro oddíl :
|  |  | P | 1 | 091AR01 | Montáž - herní sestava malá | 1 | ks |  | 0 |  | 0 |  |  |  |  | 21
|  |  | S | 2 | 091AR01 | Herní sestava malá | 1 | kus |  | 0 | 0 | [5 empty] | 21
Věž, skluzavka, 2x kovové bariéry usazené do dřevěného rámu, šikmý výlez s lanem a nášlapy z HDPE. Rozměry prvku - 3,8 x 1,0 x 2,1 m Výška volného pádu 1,0 m
|  |  | P | 3 | 091AR02 | Montáž - domeček | 1 | ks |  | 0 |  | 0 |  |  |  |  | 21
|  |  | S | 4 | 091AR02 | Domeček | 1 | kus |  | 0 | 0 | [5 empty] | 21
Celoplastový, zastřešený domeček s lavicemi a bočnicemi z HDPE, bez podlahy, nosná konstrukce z lepených hranolů. Rozměry prvku - 1,2 x 1,2 x 1,6 m. Výška volného pádu 0,2 m.
|  |  | P | 5 | 091AR03 | Montáž - houpačka hnízdo | 1 | ks |  | 0 |  | 0 |  |  |  |  | 21
|  |  | S | 6 | 091AR03 | Houpačka hnízdo | 1 | kus |  | 0 | 0 | [5 empty] | 21
Průměr hnízda 1,0 m, s kovovým pozinkovaným ráhnem. Houpačka je zavěšená po- mocí pozinkovaných řetězů na kovovém nosníku. "HNÍZDO" je vyrobeno z 16 mm lana z polypropylenu s nitřním ocelovým jádrem. Rozměry prvku - 3,0 x 1,4 x 1,7 m. Výška volného pádu 1,0 m.
|  |  | P | 7 | 091AR04 | Montáž - kolotoč | 1 | ks |  | 0 |  | 0 |  |  |  |  | 21
|  |  | S | 8 | 091AR04 | Kolotoč | 1 | kus |  | 0 | 0 | [5 empty] | 21
Kolotoč je svařen z ocelových trubek a profilů čtvercového průřezu. Celokovový s protiskluzovou podlahou (průměr 1,8 m). Rozměry prvku - 1,8 x 1,8 x 0,9 m. Výška volného pádu 0,2 m.
|  |  | P | 9 | 091AR05 | Montáž - herní sestava velká | 1 | ks |  | 0 |  | 0 |  |  |  |  | 21
|  |  | S | 10 | 091AR05 | Herní sestava velká | 1 | kus |  | 0 | 0 | [5 empty] | 21
2x věž, 2x skluzavka, 2x stříška ve tvaru jehlanu, 2x kovové bariéry osazené do dřevěného rámu, šikmý výlez s nášlapy a kovovými madly, prolézací tunel mezi vě- žemi, šikmý výlez s lanem a nášlapy z HDPE. Rozměry prvku - 4,2 x 5,0 x 3,7 m. Výška volného pádu 1,5 m.
|  |  | P | 11 | 091AR06 | Montáž - housenka mini | 1 | ks |  | 0 |  | 0 |  |  |  |  | 21
|  |  | S | 12 | 091AR06 | Housenka mini | 1 | kus |  | 0 | 0 | [5 empty] | 21
Čelo housenky a zadní část jsou vyrobeny z vysoce kvalitního plastu HDPE. Veškerý spojovací materiál je pozinkovaný nebo nerezový. Rozměry prvku - 0,9 x 0,8 x 1,2 m. Výška volného pádu 0,4 m.
|  |  | P | 13 | 091AR07 | Montáž - dvojhoupadlo | 1 | ks |  | 0 |  | 0 |  |  |  |  | 21
|  |  | S | 14 | 091AR07 | Dvojhoupadlo | 1 | kus |  | 0 | 0 | [5 empty] | 21
Tělo pružinového houpadla je vyrobeno z vysoce kvalitního plastu HDPE. Pružina houpadla je vyrobena ze speciální pružinářské oceli a je upravena práškovou barvou komaxit. Rozměry prvku - 0,9 x 0,3 x 0,8 m. Výška volného pádu 0,5 m.
|  |  | P | 15 | 091AR08 | Montáž - housenka | 1 | ks |  | 0 |  | 0 |  |  |  |  | 21
|  |  | S | 16 | 091AR08 | Housenka | 1 | kus |  | 0 | 0 | [5 empty] | 21
Čelo housenky a zadní část jsou vyrobeny z vysoce kvalitního plastu HDPE. Veškerý spojovací materiál je pozinkovaný nebo nerezový. Rozměry prvku - 3,1 x 0,8 x 1,2 m. Výška volného pádu 0,4 m.
|  |  | P | 17 | 091AR09 | Montáž - houpadlo čtyřlístek | 1 | ks |  | 0 |  | 0 |  |  |  |  | 21
|  |  | S | 18 | 091AR09 | Dvojhoupadlo | 1 | kus |  | 0 | 0 | [5 empty] | 21
Tělo pružinového houpadla je vyrobeno z vysoce kvalitního plastu HDPE. Pružina houpadla je vyrobena ze speciální pružinářské oceli a je upravena práškovou barvou komaxit. Rozměry prvku - 1,0 x 1,0 x 0,7 m. Výška volného pádu 0,7 m.
|  |  | P | 19 | 091AR10 | Montáž - basketbalový koš | 1 | ks |  | 0 |  | 0 |  |  |  |  | 21
|  |  | S | 20 | 091AR10 | Basketbalový koš | 1 | kus |  | 0 | 0 | [5 empty] | 21
Nosná konstrukce basketbalového koše je vyrobena z konstrukční oceli (kovový profil 102 x 4 mm), která je proti korozi chráněna žárovým zinkováním, čimž se do- cílí velmi výrazného prodloužení životnosti herního prvku. Tyto konstrukce jsou uloženy do betonového lože. Basketbalová deska je vyrobena z vodovzdorné pře- kližky určené pro venkovní prostředí. Veškerý spojovací materiál je pozinkovaný nebo nerezový. Rozměry prvku - 1,3 x 1,4, x 3,7 m.
|  |  | P | 21 | 091AR11 | Montáž - kreslící tabule na venkovní zídce | 1 | ks |  | 0 |  | 0 |  |  |  |  | 21
|  |  | S | 22 | 091AR11 | Kreslící tabule 3,0 x 1,0 m | 1 | kus |  | 0 | 0 | [5 empty] | 21
|  | 091B | O |  | HSV | doplňující konstrukce - mobiliář |  |  |  | 0 | 0 | 0 | 0 | 0 | 202.3213 | 0 | 0
Veškeré dřevěné prvky na instalovaném mobiliáři (vč. sedáku na pískovišti) budou opatřeny ochrannou lazurou s UV filtrem ve shodném odstínu.
Seznam položek pro oddíl :
|  |  | P | 1 | 091BR01 | Montáž - lavička | 6 | kus |  | 0 |  | 0 |  |  |  |  | 21
|  |  | S | 2 | 091BR01 | Lavička | 6 | kus |  | 0 | 0 | [5 empty] | 21
|  |  | P | 3 | 091BR02 | Montáž - stůl s lavicemi | 5 | kus |  | 0 |  | 0 |  |  |  |  | 21
nekotveno
|  |  | S | 4 | 091BR02 | Stůl s lavicemi | 7 | kus |  | 0 | 0 | [5 empty] | 21
|  |  | P | 5 | 091BR03 | Montáž + dodávka přístřešek | 1 | kus |  | 0 |  | 0 |  |  |  |  | 21
včetně nzákladových patek
|  |  | P | 6 | 091BR04 | Montáž - stromová lavice | 1 | kus |  | 0 |  | 0 |  |  |  |  | 21
|  |  | S | 7 | 091BR04 | Stromová lavice | 1 | kus |  | 0 | 0 | [5 empty] | 21
|  |  | P | 8 | 76292110R | Montáž sedáku pískoviště šířky do 0,4 m z hoblovaných prken | 23.04 | m2 |  | 0 |  | 0 |  |  | 0.00015 |  | 21
[6 empty] | 2*0,3*(2*6,1+2*5,5+2*4,1+2*3,5) | 23.04
|  |  | S | 9 | 60510411 | Dřevěné impregnované prkno tl. 40 mm | 84.48 | m |  | 0 | 0 |  |  |  | 0.007 |  | 21
vč.nátěru 3x lazurovací lak s UV filtrem
[6 empty] | 2*(2*6,1+2*5,5+2*4,1+2*3,5)*1,1 | 84.48
|  |  | P | 10 | 767995111 | Montáž atypických zámečnických konstrukcí hmotnosti do 5 kg | 183.376 | kg |  | 0 |  | 0 |  |  | 7e-05 |  | 21
[6 empty] | "Profil 40x20x190"1,1932*2*(32+20) | 124.0928
[6 empty] | "Profil 40x20x295"1,8526*2*(8+8) | 59.2832
|  |  | S | 11 | 13225734 | TYC OCEL PLOCH 10000 40X20MM | 201.7136 | kg |  | 0 | 0 |  |  |  | 1 |  | 21
[6 empty] | 183,376*1,1 | 201.7136
|  |  | S | 12 | 30902281 | SROUB ZAPUSTENA HLAVA M6X120 MM nerezový | 136 | kus |  | 0 | 0 | [5 empty] | 21
|  | 096 | O |  | HSV | bourání a demolice konstrukcí |  |  |  | 0 | 0 | 0 | 0 | 0 | 0.017928 | 639.3534 | 0
Seznam položek pro oddíl :
|  |  | P | 1 | 962042321 | Bourání zdiva nadzákladového z betonu prostého | 11.952 | m3 |  | 0 |  | 0 |  |  | 0.0015 | 2.2 | 21
betonová zídka
[6 empty] | 49,8*0,4*0,6 | 11.952
|  |  | P | 2 | 961044111 | Bourání základů z betonu prostého | 7.968 | m3 |  | 0 |  | 0 |  |  |  | 2 | 21
pod betonovou zídkou
[6 empty] | 49,8*0,4*0,4 | 7.968
|  |  | P | 3 | 113107182 | Odstranění podkladu pl přes 50 do 200 m2 jednotlivě živičných tl 100 mm | 623 | m2 |  | 0 |  | 0 |  |  |  | 0.181 | 21
|  |  | P | 4 | 113107170 | Odstranění podkladu pl přes 50 m2 do 200 m2 jednotlivě z betonu prostého tl 100 mm | 324 | m2 |  | 0 |  | 0 |  |  |  | 0.185 | 21
|  |  | P | 5 | 113106121 | Rozebrání dlažeb nebo dílců komunikací pro pěší z betonových nebo kamenných dlaždic | 237 | m2 |  | 0 |  | 0 |  |  |  | 0.255 | 21
|  |  | P | 6 | 113107162 | Odstranění podkladu pl přes 50 do 200 m2 jednotlivě z kameniva drceného tl 200 mm | 1184 | m2 |  | 0 |  | 0 |  |  |  | 0.235 | 21
[6 empty] | "Pod živičnými plochami"623 | 623
[6 empty] | "Pod bet.plochami"324 | 324
[6 empty] | "Pod dlážděnými plochami"237 | 237
|  |  | P | 7 | 113107165 | Odstranění podkladu pl přes 50 do 200 m2 z kameniva drceného tl 500 mm | 65 | m2 |  | 0 |  | 0 |  |  |  | 0.72 | 21
pískoviště včetně podkladních vrstev
|  |  | P | 8 | 113202111 | Vytrhání obrub krajníků obrubníků stojatých | 97 | m |  | 0 |  | 0 |  |  |  | 0.145 | 21
kamenné obruby tl. 100 mm
|  |  | P | 9 | 113204111 | Vytrhání obrub záhonových, zahradních | 622 | m |  | 0 |  | 0 |  |  |  | 0.04 | 21
|  |  | U | 10 | 997013111 | Vnitrostaveništní doprava suti a vybouraných hmot vod.do 50 m | 639.3534 | t |  | 0 |  | 0 |  |  |  |  | 21
|  |  | U | 11 | 997013501 | Odvoz suti na skládku nebo meziskládku se složením do 1 km | 639.3534 | t |  | 0 |  | 0 |  |  |  |  | 21
|  |  | U | 12 | 997013509 | Odvoz suti a vybouraných hmot na skládku ZKD 1 km přes 1 km do 10 km | 5754.1806 | t |  | 0 |  | 0 |  |  |  |  | 21
|  |  | U | 13 | 979082120 | Poplatek na skládce | 639.3534 | t |  | 0 |  | 0 |  |  |  |  | 21
|  |  | P | 14 | 997221845 | Poplatek na skládce - příplatek za asfaltovou suť | 112.763 | t |  | 0 |  | 0 |  |  |  |  | 21
[6 empty] | 0,181*623 | 112.763
|  | 096A | O |  | HSV | demontáže herních prvků a mobiliáře |  |  |  | 0 | 0 | 0 | 0 | 0 | 0 | 0 | 0
Seznam položek pro oddíl :
|  |  | P | 1 | 096AR01 | O1 - Demontáž pozůstatků dřevěné pergoly - ocelové patky | 12 | kus |  | 0 |  | 0 |  |  |  |  | 21
|  |  | P | 2 | 096AR02 | O2 - Demontáž ocelových sušáků na prádlo | 5 | kus |  | 0 |  | 0 |  |  |  |  | 21
|  |  | P | 3 | 096AR03 | O3 - Demontáž ocelových průlezek | 5 | kus |  | 0 |  | 0 |  |  |  |  | 21
|  |  | P | 4 | 096AR04 | O4 - Demontáž pneumatik zapuštěných do země | 7 | kus |  | 0 |  | 0 |  |  |  |  | 21
|  |  | P | 5 | 096AR05 | O5 - Demontáž dětské skluzavky ocel/plast | 1 | kus |  | 0 |  | 0 |  |  |  |  | 21
|  |  | P | 6 | 096AR06 | O6 - Demontáž ocelových průlezek ve tvaru koule | 2 | kus |  | 0 |  | 0 |  |  |  |  | 21
|  |  | P | 7 | 096AR07 | O7 - Demontáž dětského kolotoče ocel/dřevo | 1 | kus |  | 0 |  | 0 |  |  |  |  | 21
|  |  | P | 8 | 096AR08 | Odvoz na skládku do 10 km a poplatek na skládce | 1 | kpl |  | 0 |  | 0 |  |  |  |  | 21
|  | 099 | O |  | HSV | přesun hmot |  |  |  | 0 | 0 | 0 | 0 | 0 | 0 | 0 | 0
Seznam položek pro oddíl :
|  |  | U | 1 | 998223011 | Přesun hmot pro pozemní komunikace s krytem dlážděným a živičným | 580.1808 | t |  | 0 |  | 0 |  |  |  |  | 21
|  | 999 | O |  | VRN | přirážky |  |  |  | 0 | 0 | 0 | 0 | 0 | 0 | 0 | 0
Seznam položek pro oddíl :
|  |  | V | 1 | 999R01 | VRN + ostatní náklady | 28709.6431 | % |  | 0 |  |  |  | 0 |  |  | 21
| 002 |  | B |  |  | Oplocení |  |  |  | 0 | 0 | 0 | 0 | 0 | 37.7989 | 44.842 | 0
|  | 001 | O |  | HSV | zemní práce |  |  |  | 0 | 0 | 0 | 0 | 0 | 0 | 0 | 0
Seznam položek pro oddíl :
|  |  | P | 1 | 131203101 | Hloubení jam ručním nebo pneum nářadím v soudržných horninách tř. 3 | 10.8 | m3 |  | 0 |  | 0 |  |  |  |  | 21
[6 empty] | 150*0,3*0,3*0,8 | 10.8
|  |  | P | 2 | 131203109 | Příplatek za lepivost u hloubení jam ručním nebo pneum nářadím v hornině tř. 3 | 5.4 | m3 |  | 0 |  | 0 |  |  |  |  | 21
50 %
[6 empty] | 10,8*0,5 | 5.4
|  |  | P | 3 | 162201102 | Vodorovné přemístění do 50 m výkopku z horniny tř. 1 až 4 | 10.8 | m3 |  | 0 |  | 0 |  |  |  |  | 21
[6 empty] | 5,76 | 5.76
|  |  | P | 4 | 171201201 | Uložení sypaniny na skládky | 10.8 | m3 |  | 0 |  | 0 |  |  |  |  | 21
|  |  | P | 5 | 001R01 | KTÚ kolem oplocení | 1 | kpl |  | 0 |  | 0 |  |  |  |  | 21
|  | 033 | O |  | HSV | oplocení |  |  |  | 0 | 0 | 0 | 0 | 0 | 37.7989 | 0 | 0
Seznam položek pro oddíl :
|  |  | P | 1 | 338171113 | Osazování sloupků a vzpěr plotových v 2,0 m do připravených jamek | 150 | kus |  | 0 |  | 0 |  |  | 0.195 |  | 21
vč.zabetonování do připravených jamek
|  |  | S | 2 | 55342223 | SLOUPEK PLOTOVY 2500/48X1,5 MM A | 150 | kus |  | 0 | 0 |  |  |  | 0.0059 |  | 21
|  |  | P | 3 | 348401130 | Osazení oplocení ze strojového pletiva s nap.dráty v do 1,6 m | 296 | m |  | 0 |  | 0 |  |  |  |  | 21
|  |  | S | 4 | 31395100 | Svařovaná síť (oka 101,6 x 50,8), drát 2,5 mm, v=1,5 m | 296 | m |  | 0 | 0 |  |  |  | 0.00051 |  | 21
|  |  | P | 5 | 348121121 | Osazování ŽB desek plotových 200x50x2000 mm do držáků | 145 | kus |  | 0 |  | 0 |  |  | 0.00702 |  | 21
|  |  | S | 6 | 003R01 | Podhrabová deska 55x200x2000 | 145 | kus |  | 0 | 0 |  |  |  | 0.044 |  | 21
|  |  | P | 7 | 348101220 | Montáž vrátek k oplocení přes 2 do 4 m2 | 1 | kus |  | 0 |  | 0 |  |  |  |  | 21
|  |  | S | 8 | 033R03 | Dodávka vrátek 1500/1800 k oplocení | 1 | kus |  | 0 | 0 |  |  |  | 0.025 |  | 21
|  |  | P | 9 | 3481011240 | Montáž vrat k oplocení přes 6 do 8 m2 | 1 | kus |  | 0 |  | 0 |  |  |  |  | 21
|  |  | S | 10 | 033R04 | Dodávka vrat 3600/1800 k oplocení | 1 | kus |  | 0 | 0 |  |  |  | 0.09 |  | 21
|  | 096 | O |  | HSV | bourání a demolice konstrukcí |  |  |  | 0 | 0 | 0 | 0 | 0 | 0 | 44.842 | 0
Seznam položek pro oddíl :
|  |  | P | 1 | 966071711 | Bourání plotových sloupků výšky do 2,5 m zabetonovaných vč.patky | 150 | kus |  | 0 |  | 0 |  |  |  | 0.295 | 21
|  |  | P | 2 | 966071822 | Rozebrání oplocecení z pletiva drátěného výšky přes 1,6 do 2,0 m | 296 | kus |  | 0 |  | 0 |  |  |  | 0.002 | 21
|  |  | U | 3 | 997013111 | Vnitrostaveništní doprava suti a vybouraných hmot vod.do 50 m | 44.842 | t |  | 0 |  | 0 |  |  |  |  | 21
|  |  | U | 4 | 997013501 | Odvoz suti na skládku nebo meziskládku se složením do 1 km | 44.842 | t |  | 0 |  | 0 |  |  |  |  | 21
|  |  | U | 5 | 997013509 | Odvoz suti a vybouraných hmot na skládku ZKD 1 km přes 1 km do 10 km | 403.578 | t |  | 0 |  | 0 |  |  |  |  | 21
|  |  | U | 6 | 979082120 | Poplatek na skládce | 44.842 | t |  | 0 |  | 0 |  |  |  |  | 21
|  | 099 | O |  | HSV | přesun hmot |  |  |  | 0 | 0 | 0 | 0 | 0 | 0 | 0 | 0
Seznam položek pro oddíl :
|  |  | U | 1 | 998232111 | Přesun hmot pro oplocení | 37.7989 | t |  | 0 |  | 0 |  |  |  |  | 21
|  | 999 | O |  | VRN | přirážky |  |  |  | 0 | 0 | 0 | 0 | 0 | 0 | 0 | 0
Seznam položek pro oddíl :
|  |  | V | 1 | 999R01 | VRN + ostatní náklady | 3907.3271 | % |  | 0 |  |  |  | 0 |  |  | 21
Note on G7: Rozpočet vychází z textových a výkresových částí dokumentace. Cenová soustava : ÚRS Praha 2014 Cenové a technické podmínky katalogů jsou přístupné na stránce www.cs-urs.cz. Výměry, pokud není výpočet uveden, odečtením křivek CAD v projektové dokumentaci.

## KrycíList
Krycí list zadání
Název stavby: | Rekonstrukce zahrady MŠ Generála Janka v Ostravě | [5 empty] | Část:
Zakázka: |  | MOJ14140 |  | Umístění: | Ostrava - Mariánské Hory
Stav. objekt č: |  |  |  | Investor: | Statutární město Ostrava, MěOb Mariánské Hory a Hulváky
Č. rozpočtu: |  | c:\RozpUser\Vašek.usr\Archiv;MOJ14140;Rekonstrukce zahrady MŠ Generála Janka v Ostravě |  | Objednal:
Č. dodatku: |  |  |  | Projektant: | Ateliér Genius loci, s.r.o.
Archivní číslo: |  |  |  | Zpracoval: | Ing. Václav Mojžíšek
Datum: |  | 13/07/2014 |  |  | Rozpočet vychází z textových a výkresových částí dokumentace.
Cenová soustava : |  | ÚRS Praha |  |  | Cenové a technické podmínky katalogů jsou přístupné na stránce www.cs-urs.cz.
Rozpočtové náklady [Kč] |  |  |  |  | Ostatní náklady |  |  |  |  | Vypracoval:
Typ oddílu | Dodávka | Montáž | HZS | Přirážky | Název nákladu |  |  | Částka | Sazba DPH
HSV | 0 | 0 | 0 | 0
PSV | 0 | 0 | 0 | 0
MON | 0 | 0 | 0 | 0
VRN | 0 | 0 | 0 | 0
OST | 0 | 0 | 0 | 0 | [5 empty] | Dne:
Celkem | 0 | 0 | 0 | 0
Základní rozpočtové náklady |  |  | 0 | [6 empty] | Odsouhlasil:
Přirážky |  |  | 0
Celkové rozpočtové náklady (bezDPH) |  |  | 0 |  | Celkové ostatní náklady |  |  | 0
Daň z přidané hodnoty (Rozpočet+Ostatní) |  |  |  |  | Dílčí DPH
Sazba[%] | Základ |  | Daň |  |  | Základna |  | Daň
21 | 0 |  | 0 |  |  | 0 |  | 0 |  | Dne:
15 | 0 |  | 0 |  |  | 0 |  | 0
0 | 0 |  | 0 |  |  | 0 |  | 0 |  | Razítko:
| 0 |  | 0 |  |  |  |  | 0
Celkové naklady (Rozpočet +Ostatní) vč. DPH |  |  |  |  | Účelové měrné jednotky (bez DPH)
0 |  |  |  |  | Název MJ |  |  | Počet MJ | Náklady/MJ