## KrycíList
Krycí list zadání
Zakázka : | Rekonstrukce zahrady MŠ na ulici Matrosovova v Ostravě | [5 empty] | Část :
Faktura :
Zakázka číslo : |  | MOJ16029 |  | Umístění : | Ostrava - Mariánské Hory
Stavební objekt číslo : |  |  |  | Investor : | Statutární město Ostrava, MěOb Mariánské Hory a Hulváky
Rozpočet číslo : |  | c:\RozpNz\Data;MOJ16029 |  | Objednal :
Dodatek číslo : |  |  |  | Projektant : | Ateliér Genius loci, s.r.o.
Archivní číslo : |  |  |  | Zpracoval : | Ing. Václav Mojžíšek
Datum : |  | 03/05/2016 |  |  | Soupis prací vychází z textových a výkresových částí dokumentace.
Cenová soustava : |  | ÚRS Praha |  | Soubor : | Cenové a technické podmínky katalogů jsou přístupné na stránce www.cs-urs.cz.
Rozpočtové náklady [Kč] |  |  |  |  | Ostatní náklady |  |  |  |  | Vypracoval:
Typ oddílu | Dodávka | Montáž | HZS | Přirážky | Název nákladu |  |  | Částka | Sazba DPH
HSV | 0 | 0 | 0 | 0
PSV | 0 | 0 | 0 | 0
MON | 0 | 0 | 0 | 0
VRN | 0 | 0 | 0 | 0
OST | 0 | 0 | 0 | 0 | [5 empty] | Dne:
Celkem | 0 | 0 | 0 | 0
Základní rozpočtové náklady |  |  | 0 | [6 empty] | Odsouhlasil:
Přirážky |  |  | 0
Celkové rozpočtové náklady (bezDPH) |  |  | 0 |  | Celkové ostatní náklady |  |  | 0
Daň z přidané hodnoty (Rozpočet+Ostatní) |  |  |  |  | Dílčí DPH
Sazba[%] | Základ |  | Daň |  |  | Základna |  | Daň
21 | 0 |  | 0 |  |  | 0 |  | 0 |  | Dne:
15 | 0 |  | 0 |  |  | 0 |  | 0
0 | 0 |  | 0 |  |  | 0 |  | 0 |  | Razítko:
| 0 |  | 0 |  |  |  |  | 0
Celkové náklady (Rozpočet +Ostatní) vč. DPH |  |  |  |  | Účelové měrné jednotky (bez DPH)
0 |  |  |  |  | Název MJ |  |  | Počet MJ | Náklady/MJ

## Rozpočet
.Hdr | Objekt | Oddíl | Druh | Řádek | Číslo(SKP) | Název | Množství [Mj] | Mj | Sazba [Kč] | Cena celkem | Dodávka | Montáž | HZS | Přirážky | Hmoty1[t] za Mj | Hmoty2[t] za Mj | Normohodiny | Dph
Soupis prací
| Zakázka : |  | MOJ16029 |  |  | Rekonstrukce zahrady MŠ na ulici Matrosovova v Ostravě | 0
|  |  | 0 |  |  | 0 | 0
[6 empty] | Cenové a technické podmínky katalogů jsou přístupné na stránce www.cs-urs.cz. | [13 empty] | .
| Objekt | Oddíl | Druh | Ř | Číslo(SKP) | Popis řádku | Množství Mj | Mj | Sazba | Cena celkem | Dodávka | Montáž | HZS | Přirážky | Hm1[t]/Mj | Hm2[t]/Mj | Nhod/Mj | % Dph | Cena vč. DPH
|  |  | 0 | [6 empty] | 0 | 0 | 0 | 0 | 0 | 745.1294 | 386.7921 | 1096.4263 | 0 | 0
| 001 |  | B |  |  | Rekonstrukce zahrady |  |  |  | 0 | 0 | 0 | 0 | 0 | 745.1294 | 386.7921 | 1096.4263 | 0 | 0
|  | 001 | O |  | HSV | zemní práce |  |  |  | 0 | 0 | 0 | 0 | 0 | 13.9682 | 0 | 110.6427 | 0 | 0
Seznam položek pro oddíl :
|  |  | P | 1 | 111201101 | Odstranění křovin a stromů průměru kmene do 100 mm i s kořeny z celkové plochy do 1000 m2 | 167 | m2 |  | 0 |  | 0 |  |  | 0 | 0 | 0.172 | 21 | 0
|  |  | P | 2 | 162301501 | Vodorovné přemístění křovin do 5 km D kmene do 100 mm | 167 | m2 |  | 0 |  | 0 |  |  | 0 | 0 | 0 | 21 | 0
|  |  | P | 3 | 111201401 | Spálení křovin a stromů průměru kmene do 100 mm | 167 | m2 |  | 0 |  | 0 |  |  | 0.00018 | 0 | 0.07 | 21 | 0
|  |  | P | 4 | 121112111 | Sejmutí ornice tl vrstvy do 150 mm ručně s vodorovným přemístěním do 50 m | 66.825 | m3 |  | 0 |  | 0 |  |  | 0 | 0 | 0 | 21 | 0
uložení na meziskládce
[6 empty] | 445,5*0,15 | 66.825
|  |  | P | 5 | 131203101 | Hloubení jam ručním nebo pneum nářadím v soudržných horninách tř. 3 | 6.399 | m3 |  | 0 |  | 0 |  |  | 0 | 0 | 2.948 | 21 | 0
[6 empty] | "Plot s podhr.bet.deskami"79*0,3*0,3*0,9 | 6.399
|  |  | P | 6 | 131203109 | Příplatek za lepivost u hloubení jam ručním nebo pneum nářadím v hornině tř. 3 | 6.399 | m3 |  | 0 |  | 0 |  |  | 0 | 0 | 0.59 | 21 | 0
|  |  | P | 7 | 162201211 | Vod. přemístění výkopku stav.kolečkem do 10 m | 6.399 | m3 |  | 0 |  | 0 |  |  | 0 | 0 | 0 | 21 | 0
|  |  | P | 8 | 162201219 | Příplatek za každých dalších 10 m do 50 m | 25.596 | m3 |  | 0 |  | 0 |  |  | 0 | 0 | 0 | 21 | 0
[6 empty] | 6,399*4 | 25.596
|  |  | P | 9 | 171201201 | Uložení sypaniny na skládky | 73.224 | m3 |  | 0 |  | 0 |  |  | 0 | 0 | 0.009 | 21 | 0
[6 empty] | 66,825+6,399 | 73.224
|  |  | P | 10 | 184807111 | Zřízení ochrany stromu bedněním | 38 | m2 |  | 0 |  | 0 |  |  | 0.0094024 | 0 | 0.864 | 21 | 0
[6 empty] | 2,0*19 | 38
|  |  | P | 11 | 184807112 | Odstranění ochrany stromu bedněním | 38 | m2 |  | 0 |  | 0 |  |  | 0 | 0 | 0.371 | 21 | 0
|  |  | P | 12 | 181951102 | Úprava pláně vyrovnáním výškových rozdílů v hornině tř. 1 až 4 se zhutněním | 713 | m2 |  | 0 |  | 0 |  |  | 0 | 0 | 0 | 21 | 0
Edef,2 = 30 MPa
[6 empty] | "Dětská hřiště"272 | 272
[6 empty] | "Dlážděná plocha pochozí"222,0 | 222
[6 empty] | "Asfaltová dráha"219,0 | 219
|  |  | P | 13 | 181951102 | Úprava pláně vyrovnáním výškových rozdílů v hornině tř. 1 až 4 se zhutněním | 142 | m2 |  | 0 |  | 0 |  |  | 0 | 0 | 0 | 21 | 0
Edef,2 = 45 MPa
[6 empty] | "Pojížděná dlážděná plocha"142,0 | 142
|  |  | P | 14 | 171101121 | Uložení sypaniny z hornin nesoudržných kamenitých do násypů zhutněných | 6.859 | m3 |  | 0 |  | 0 |  |  | 0 | 0 | 0 | 21 | 0
násyp pod stupněm palisád
[6 empty] | (0,445+0,645)/2*1,2+(7,105+5,305)/2 | 6.859
|  |  | S | 15 | 583373020 | Štěrkodrť frakce 0-64 | 13.5808 | t |  | 0 | 0 |  |  |  | 1 | 0 | 0 | 21 | 0
[6 empty] | 6,859*1,98 | 13.5808
|  | 001B | O |  | HSV | zemní práce - sanace podloží |  |  |  | 0 | 0 | 0 | 0 | 0 | 64.44 | 0 | 42.84 | 0 | 0
Seznam položek pro oddíl :
|  |  | P | 1 | 131201101 | Hloubení jam nezapažených v hornině tř. 3 objemu do 100 m3 | 36 | m3 |  | 0 |  | 0 |  |  | 0 | 0 | 0.871 | 21 | 0
[6 empty] | 120*0,3 | 36
|  |  | P | 2 | 162701105 | Vodorovné přemístění do 10000 m výkopku z horniny tř. 1 až 4 | 36 | m3 |  | 0 |  | 0 |  |  | 0 | 0 | 0.011 | 21 | 0
|  |  | P | 3 | 171201201 | Uložení sypaniny na skládky | 36 | m3 |  | 0 |  | 0 |  |  | 0 | 0 | 0.009 | 21 | 0
|  |  | P | 4 | 171201211 | Poplatek za uložení odpadu ze sypaniny na skládce (skládkovné) | 64.44 | t |  | 0 |  | 0 |  |  | 1 | 0 | 0 | 21 | 0
[6 empty] | 36*1,79 | 64.44
|  |  | P | 5 | 174101101 | Zásyp jam, šachet rýh nebo kolem objektů sypaninou se zhutněním | 36 | m3 |  | 0 |  | 0 |  |  | 0 | 0 | 0.299 | 21 | 0
|  |  | S | 6 | 58344229 | Drcené kamenivo fr. 16/32 | 68.04 | t |  | 0 | 0 |  |  |  | 0 | 0 | 0 | 21 | 0
[6 empty] | 36,0*1,89 | 68.04
|  | 018 | O |  | HSV | povrchové úpravy terénu |  |  |  | 0 | 0 | 0 | 0 | 0 | 0.72289 | 0 | 147.4135 | 0 | 0
Seznam položek pro oddíl :
|  |  | P | 1 | 167101101 | Nakládání výkopku z hornin tř. 1 až 4 do 100 m3 | 30 | m3 |  | 0 |  | 0 |  |  | 0 | 0 | 0.652 | 21 | 0
nakládání ornice na meziskládce pro zatravnění
[6 empty] | 200*0,15 | 30
|  |  | P | 2 | 162201102 | Vodorovné přemístění do 50 m výkopku z horniny tř. 1 až 4 | 30 | m3 |  | 0 |  | 0 |  |  | 0 | 0 | 0.074 | 21 | 0
|  |  | P | 3 | 181301102 | Rozprostření ornice pl do 500 m2 v rovině nebo ve svahu do 1:5 tl vrstvy do 150 mm | 200 | m2 |  | 0 |  | 0 |  |  | 0 | 0 | 0.177 | 21 | 0
[6 empty] | 36,6+3,8+19,5+262,9-196,3+6,5+86,2 | 219.2
|  |  | P | 4 | 181951101 | Úprava pláně vyrovnáním výškových rozdílů v hornině tř. 1 až 4 bez zhutnění | 1931 | m2 |  | 0 |  | 0 |  |  | 0 | 0 | 0 | 21 | 0
|  |  | P | 5 | 184802611 | Chemické odplevelení po založení kultury postřikem na široko v rovině a svahu do 1:5 | 1931 | m2 |  | 0 |  | 0 |  |  | 0 | 0 | 0.009 | 21 | 0
|  |  | P | 6 | 183403153 | Obdělání půdy hrabáním v rovině a svahu do 1:5 | 1931 | m2 |  | 0 |  | 0 |  |  | 0 | 0 | 0.015 | 21 | 0
|  |  | P | 7 | 183403113 | Obdělání půdy frézováním v rovině a svahu do 1:5 | 1931 | m2 |  | 0 |  | 0 |  |  | 0 | 0 | 0.002 | 21 | 0
|  |  | P | 8 | 183403152 | Obdělání půdy vláčením v rovině a svahu do 1:5 | 1931 | m2 |  | 0 |  | 0 |  |  | 0 | 0 | 0.001 | 21 | 0
|  |  | P | 9 | 184851111 | Hnojení roztokem hnojiva v rovině a svahu do 1:2 | 3.862 | m3 |  | 0 |  | 0 |  |  | 0 | 0 | 4.987 | 21 | 0
[6 empty] | 1931*0,002 | 3.862
|  |  | S | 10 | 25191155 | Hnojivo pro travní plochy | 386.2 | kg |  | 0 | 0 |  |  |  | 0.001 | 0 | 0 | 21 | 0
[6 empty] | 1931*0,2 | 386.2
|  |  | P | 11 | 181411131 | Založení parkového trávníku výsevem v rovině a ve svahu do 1:5 | 1931 | m2 |  | 0 |  | 0 |  |  | 0 | 0 | 0 | 21 | 0
|  |  | S | 12 | 00572410 | SMES TRAVNI PARKOVA ZATEZOVA | 57.93 | kg |  | 0 | 0 |  |  |  | 0.001 | 0 | 0 | 21 | 0
[6 empty] | 1931*0,03 | 57.93
|  |  | P | 13 | 183403161 | Obdělání půdy válením v rovině a svahu do 1:5 | 1931 | m2 |  | 0 |  | 0 |  |  | 0 | 0 | 0.001 | 21 | 0
|  |  | P | 14 | 111107111 | Ošetření zatravněných ploch strojně v rovině nebo svahu do 1:5 | 1931 | m2 |  | 0 |  | 0 |  |  | 0 | 0 | 0.002 | 21 | 0
po dobu 2 měsíců
|  |  | P | 15 | 183111114 | Jamky pro výsadbu bez výměny půdy horniny tř 1 až 4 objem do 0,02 m3 v rovině a svahu do 1:5 | 16 | kus |  | 0 |  | 0 |  |  | 0 | 0 | 0 | 21 | 0
|  |  | P | 16 | 183205112 | Založení záhonu v rovině a svahu do 1:5 hornina tř 3 | 4.5 | m2 |  | 0 |  | 0 |  |  | 0 | 0 | 0.049 | 21 | 0
|  |  | S | 17 | 018R00 | Propustný pěstební substrát na záhony | 0.13905 | m3 |  | 0 | 0 |  |  |  | 0 | 0 | 0 | 21 | 0
[6 empty] | 4,5*0,1*0,3*1,03 | 0.1391
|  |  | P | 18 | 183402121 | Rozrušení půdy na hloubku do 150 v rovině a svahu do 1:5 souvislé plochy do 500 m2 | 4.5 | m2 |  | 0 |  | 0 |  |  | 0 | 0 | 0 | 21 | 0
|  |  | P | 19 | 183403132 | Obdělání půdy rytím hornina tř 3 v rovině a svahu do 1:5 | 69.6 | m2 |  | 0 |  | 0 |  |  | 0 | 0 | 0.147 | 21 | 0
|  |  | P | 20 | 184102111 | Výsadba dřeviny s balem do jamky se zalitím v rovině a svahu do 1:5 D balu do 0,2 m | 16 | kus |  | 0 |  | 0 |  |  | 0 | 0 | 0.162 | 21 | 0
|  |  | S | 21 | 02611R01 | Potentilla fruticosa Blink - mochna křovitá, sazenice 20-30 | 16 | kus |  | 0 | 0 |  |  |  | 0 | 0 | 0 | 21 | 0
|  |  | P | 22 | 184911311 | Položení mulčovací textilie proti prorůstání plevelů v rovině nebo na svahu do 1:5 | 4.5 | m2 |  | 0 |  | 0 |  |  | 2e-05 | 0 | 0 | 21 | 0
|  |  | S | 23 | 67352022 | Mulčovací textilie | 5.175 | m2 |  | 0 | 0 |  |  |  | 0.00011 | 0 | 0 | 21 | 0
[6 empty] | 4,5*1,15 | 5.175
|  |  | P | 24 | 184911421 | Mulčování rostlin tl mulče do 0,1 m v rovině a svahu do 1:5 | 4.5 | m2 |  | 0 |  | 0 |  |  | 0 | 0 | 0 | 21 | 0
|  |  | S | 25 | 10391100 | KURA MULCOVACI VL | 0.4635 | m3 |  | 0 | 0 |  |  |  | 0.6 | 0 | 0 | 21 | 0
[6 empty] | 4,5*0,1*1,03 | 0.4635
|  | 031 | O |  | HSV | ohniště |  |  |  | 0 | 0 | 0 | 0 | 0 | 0.28437 | 0 | 0 | 0 | 0
Seznam položek pro oddíl :
|  |  | P | 1 | 313291116 | Zdivo režné obkladové lícované z cihel šamotových C30 na maltu MC 10 | 0.13195 | m3 |  | 0 |  | 0 |  |  | 2.1551 | 0 | 0 | 21 | 0
cca 50 kusů cihel
[6 empty] | 50*0,29*0,14*0,065 | 0.1319
|  | 033 | O |  | HSV | oplocení + palisády |  |  |  | 0 | 0 | 0 | 0 | 0 | 64.5507 | 0 | 78 | 0 | 0
Seznam položek pro oddíl :
|  |  | P | 1 | 338171123 | Osazování sloupků a vzpěr plotových do v 2,6 m do připravených jamek | 79 | kus |  | 0 |  | 0 |  |  | 0.195 | 0 | 0 | 21 | 0
vč.zabetonování do připravených jamek resp. vynechaných otvorů v podezdívce
[6 empty] | "Plot s podhr.bet.deskami"79 | 79
|  |  | S | 2 | 55342263 | SLOUPEK PLOTOVY PZN 2500/48X1,5 s povrchovou úpravou PVC (zelená) vč.pl. víčka | 79 | kus |  | 0 | 0 |  |  |  | 0.0059 | 0 | 0 | 21 | 0
|  |  | P | 3 | 348401120 | Osazení oplocení ze strojového pletiva s nap.dráty v do 1,6 m | 235 | m |  | 0 |  | 0 |  |  | 0 | 0 | 0 | 21 | 0
[6 empty] | "Plot s podhr.bet.deskami"235 | 235
|  |  | S | 4 | 31395100 | Pozinkované pletivo s povrchovou úpravou PVC (zelená), průměr drátu 3,0 mm, oka 50x50 mm, v=1,6 m | 246.75 | m |  | 0 | 0 |  |  |  | 0.00051 | 0 | 0 | 21 | 0
vč. 3x napínací drát 3,4 mm s povrchovou úpravou PVC (zelená)
[6 empty] | "Plot s podhr.bet.deskami"235,0*1,05 | 246.75
|  |  | P | 5 | 348121122 | Osazování ŽB desek plotových na MC 300x50x3000 mm | 78 | kus |  | 0 |  | 0 |  |  | 0.00702 | 0 | 1 | 21 | 0
|  |  | S | 6 | 003R01 | Podhrabová deska 50x200x3000 | 78 | kus |  | 0 | 0 |  |  |  | 0.07 | 0 | 0 | 21 | 0
|  |  | S | 7 | 003R02 | Držák podhrabové desky 60/50/200 pozinkovaný s povrchovou úpravou PVC (zelená) | 156 | kus |  | 0 | 0 |  |  |  | 0.07 | 0 | 0 | 21 | 0
|  |  | S | 8 | 003R03 | Nerezové samořezné vruty M05xD16 | 312 | kus |  | 0 | 0 |  |  |  | 0.07 | 0 | 0 | 21 | 0
|  |  | P | 9 | 348101220 | Montáž vrátek k oplocení přes 2 do 4 m2 | 2 | kus |  | 0 |  | 0 |  |  | 0 | 0 | 0 | 21 | 0
|  |  | S | 10 | 033R03 | Dodávka vrátek 1250/1800 k oplocení | 2 | kus |  | 0 | 0 |  |  |  | 0.025 | 0 | 0 | 21 | 0
|  |  | P | 11 | 3481011250 | Montáž vrat k oplocení přes 8 do 10 m2 | 1 | kus |  | 0 |  | 0 |  |  | 0 | 0 | 0 | 21 | 0
|  |  | S | 12 | 033R04 | Dodávka vrat 4500/1800 k oplocení | 1 | kus |  | 0 | 0 |  |  |  | 0.09 | 0 | 0 | 21 | 0
|  |  | P | 13 | 339921131 | Osazování palisád betonových v řadě se zabetonováním v. do 500 mm | 6.985 | m |  | 0 |  | 0 |  |  | 0.12064 | 0 | 0 | 21 | 0
[6 empty] | 5,305+0,6+0,48+0,6 | 6.985
|  |  | S | 14 | 59228316 | BETONOVA PALISADA 120x165x400 | 50 | kus |  | 0 | 0 |  |  |  | 0.035 | 0 | 0 | 21 | 0
|  |  | P | 15 | 339921132 | Osazování palisád betonových v řadě se zabetonováním v. přes 500 mm do 1000 mm | 14.95 | m |  | 0 |  | 0 |  |  | 0.12064 | 0 | 0 | 21 | 0
[6 empty] | 7,105+6,285+0,6+0,96 | 14.95
|  |  | S | 16 | 59228317 | BETONOVA PALISADA 120x165x600 | 100 | kus |  | 0 | 0 |  |  |  | 0.0525 | 0 | 0 | 21 | 0
|  | 034 | O |  | HSV | stěny a příčky - obvod pískoviště |  |  |  | 0 | 0 | 0 | 0 | 0 | 7.471 | 0 | 0 | 0 | 0
Seznam položek pro oddíl :
|  |  | P | 1 | 348272313R | Plotová zeď z tvárnic betonových hladkých přírodních tl. 190 mm ( bet.tvarovka 390x190x190 ) | 13.44 | m2 |  | 0 |  | 0 |  |  | 0.4447 | 0 | 0 | 21 | 0
vč. výplně z betonu C 16/20 a výztuže D 8 po 400 mm 2x betonová zdící tvarovka pro podezdívku, 4x dtto pro základ
[6 empty] | "Pískoviště-zákl.část"0,4*2*(4,4+4,0)*2 | 13.44
|  |  | P | 2 | 348272353R | Plotová zeď z tvárnic betonových rumplovaných přírodních tl. 190 mm ( bet.tvarovka 390x190x190 ) | 3.36 | m2 |  | 0 |  | 0 |  |  | 0.4447 | 0 | 0 | 21 | 0
[6 empty] | "Pískoviště-nadzemní část"0,2*2*(4,4+4,0) | 3.36
|  | 056 | O |  | HSV | podkl.vrstvy poz. komunikací |  |  |  | 0 | 0 | 0 | 0 | 0 | 271.5229 | 0 | 15.158 | 0 | 0
Seznam položek pro oddíl :
|  |  | P | 1 | 564851114 | Podklad ze štěrkodrtě ŠD 0/64 tl 180 mm | 272 | m2 |  | 0 |  | 0 |  |  | 0.33446 | 0 | 0 | 21 | 0
[6 empty] | "Dětská hřiště"272 | 272
|  |  | P | 2 | 564851111 | Podklad ze štěrkodrtě ŠD 0/64 tl 150 mm | 583 | m2 |  | 0 |  | 0 |  |  | 0.27994 | 0 | 0.026 | 21 | 0
[6 empty] | "Dlážděná plocha pochozí"222,0 | 222
[6 empty] | "Dlážděná plocha pojížděná"142,0 | 142
[6 empty] | "Asfaltová dráha"219,0 | 219
|  |  | P | 3 | 564921411 | Podklad z asfaltového recyklátu tl 60 mm | 219 | m2 |  | 0 |  | 0 |  |  | 0.0792 | 0 | 0 | 21 | 0
[6 empty] | "Asfaltová dráha"219,0 | 219
|  | 057 | O |  | HSV | kryty poz.komunikací - kámen nebo živice |  |  |  | 0 | 0 | 0 | 0 | 0 | 22.8505 | 0 | 0 | 0 | 0
Seznam položek pro oddíl :
|  |  | P | 1 | 573211111 | Postřik živičný spojovací z asfaltu v množství do 0,70 kg/m2 | 219 | m2 |  | 0 |  | 0 |  |  | 0.00061 | 0 | 0 | 21 | 0
[6 empty] | "Asfaltová dráha"219,0 | 219
|  |  | P | 2 | 577133111 | Asfaltový beton vrstva obrusná ACO 8 (ABJ) tl 40 mm š do 3 m z nemodifikovaného asfaltu | 219 | m2 |  | 0 |  | 0 |  |  | 0.10373 | 0 | 0 | 21 | 0
[6 empty] | "Asfaltová dráha"219,0 | 219
|  | 059 | O |  | HSV | kryty poz.komunikací - dlažba |  |  |  | 0 | 0 | 0 | 0 | 0 | 113.7058 | 0 | 44.88 | 0 | 0
Seznam položek pro oddíl :
|  |  | P | 1 | 593415122 | Kryt venkovních hřišť z profilovaných desek z pryže tl 40 mm barevný kladený do štěrkopísku tl 30 mm | 272 | m2 |  | 0 |  | 0 |  |  | 0.10474 | 0 | 0.165 | 21 | 0
Materiál na ploše pádu musí, cose týká vlastnoszí a mocnosti, splňovat požadavky dle ČSN EN 1176 a ČSN EN 1177 v závislosti na výšce pádu jednotlivého herního prvku..
[6 empty] | "Dětská hřiště"272 | 272
|  |  | P | 2 | 596211111 | Kladení zámkové dlažby komunikací pro pěší tl 60 mm skupiny A pl do 100 m2 jednotlivě | 222 | m2 |  | 0 |  | 0 |  |  | 0.08425 | 0 | 0 | 21 | 0
včetně lože z drceného kameniva fr.0-4 mm tl. 30 mm Ve zpevněné ploše bude z rozdílné barevné dlažby (červená a žlutá) vyskládán skákací panák (rozměr 1 čtverce panáku 400x400 mm) a startovní a cílová čára (z červené dlažby)
[6 empty] | "Dlážděná plocha pochozí"222,0 | 222
|  |  | S | 3 | 59245015 | DLAZ BETONOVA SEDA 200X100X6 A | 226.44 | m2 |  | 0 | 0 |  |  |  | 0.13 | 0 | 0 | 21 | 0
[6 empty] | 222*1,02 | 226.44
|  |  | S | 4 | 059R01 | Příplatek za provedení a dodávku barevné dlažby | 5 | m2 |  | 0 | 0 |  |  |  | 0 | 0 | 0 | 21 | 0
|  |  | P | 5 | 596211211 | Kladení zámkové dlažby komunikací pro pěší tl 80 mm skupiny A pl do 100 m2 jednotlivě | 142 | m2 |  | 0 |  | 0 |  |  | 0.08565 | 0 | 0 | 21 | 0
včetně lože z drceného kameniva fr.0-4 tl. 30 mm
[6 empty] | "Dlážděná plocha pojížděná"142,0 | 142
|  |  | S | 6 | 59245016 | DLAZ ZAM SEDA 11/824A 200X100X8 A | 144.84 | m2 |  | 0 | 0 |  |  |  | 0.172 | 0 | 0 | 21 | 0
[6 empty] | 142*1,02 | 144.84
|  | 091 | O |  | HSV | doplňující konstrukce |  |  |  | 0 | 0 | 0 | 0 | 0 | 92.1641 | 0 | 90.72 | 0 | 0
Seznam položek pro oddíl :
|  |  | P | 1 | 916231213 | Osazení obruby z betonové dlažby do lože z betonu prostého C16/20 ( max. zrno 4 mm ) | 420 | m |  | 0 |  | 0 |  |  | 0.12962 | 0 | 0.216 | 21 | 0
|  |  | S | 2 | 592R01 | Bet.dlažba šedá rumplovaná 140x140x80 | 60.564 | m2 |  | 0 | 0 |  |  |  | 0.018 | 0 | 0 | 21 | 0
[6 empty] | 420*0,14*1,03 | 60.564
|  |  | P | 3 | 916131213 | Osazení silničního obrubníku betonového stojatého s boční opěrou do lože z betonu prostého | 55.4 | m |  | 0 |  | 0 |  |  | 0.15555 | 0 | 0 | 21 | 0
[6 empty] | "Obrubník bet.100x250"55,4 | 55.4
|  |  | S | 4 | 59217490 | OBRUB SIL 100X10X25 A | 58.17 | kus |  | 0 | 0 |  |  |  | 0.054 | 0 | 0 | 21 | 0
[6 empty] | "Obrubník bet.100x250"55,4*1,05 | 58.17
|  |  | P | 5 | 916331112 | Osazení zahradního obrubníku betonového do lože z betonu s boční opěrou | 200.3 | m |  | 0 |  | 0 |  |  | 0.10108 | 0 | 0 | 21 | 0
[6 empty] | "Obrubník bet 50x200"200,3 | 200.3
|  |  | S | 6 | 59217303 | OBRUBNIK ZAH 50X5X20 A | 420.63 | kus |  | 0 | 0 |  |  |  | 0.011 | 0 | 0 | 21 | 0
[6 empty] | "Obrubník bet 50x200"200,3*2*1,05 | 420.63
|  | 091A | O |  | HSV | doplňující konstrukce - herní prvky |  |  |  | 0 | 0 | 0 | 0 | 0 | 0 | 0 | 0 | 0 | 0
Dřevěné nosné konstrukce prvků budou vyrobeny ze smrkového dřeva. Dřevěné části kruhového průřezu budou frézovány a broušeny z mimostředných smrkových hranolů získaných podélným čtvrcením smrkové kulatiny. Konstrukční materiál o průměru 140 mm ( 160 mm, 120 mm ) má mini - mální tendsnci praskání. Detaily, které vyžadují použití tvrdých dřevin ( tyče u zábradlí ), budou např. u jasanového dřeva. Smrkové dřevo bude ošetřeno hloubkovou impregnací, která je schválena jako hygienicky nezávadný výrobek s použitím na dětská hřiště. Kovové komponenty budou z nerezavějící oceli.. Barevné kovové doplňky budou práškově la - kovány ( komaxitem ). Kotvení prvku bude řešeno žárově pozinkovanou ocelí. Konstrukce budou do terénu ukotveny v ocelových patkách, které jsou chráněny proti korozi žárovým zinkováním a uloženy do betonového lože. Kotvy jsou připevněny k hernímu prvku pomocí šroubů a jejich konstrukce zaručuje, že dřevěné prvky nebudou v přímém kontaktu se zemí. Veškeré další kovové prvky jsou opatřeny žárovým zinkováním. Prvky budou certifikovány dle ČSN EN 1176. Podrobný popis herních prvků a mobiliáře - viz technická zpráva.
Seznam položek pro oddíl :
|  |  | P | 1 | 091AR01 | Montáž - Sestava Velká laboratoř | 1 | ks |  | 0 |  | 0 |  |  | 0 | 0 | 0 | 21 | 0
|  |  | S | 2 | 091AR01 | Sestava Velká laboratoř | 1 | kus |  | 0 | 0 |  |  |  | 0 | 0 | 0 | 21 | 0
Výbava : sedlová střecha, velký pult, velký pult s výlevkou, nakladač, váhy, síta. Materiály : tlakově impregnovaný severský smrk, nerezavějící ocel, pulty a střecha z HPL desky, krytky sloupků a připojovací desky sít z PE, kulové uzávěry z gumy, žárově pozinkované a práškově lakované kotevní prvky. Rozměry prvku 2 x 2 x 1,8 m. Maximální výška pádu 0 m. Podklad : písek.
|  |  | P | 3 | 091AR02 | Montáž - herní sestava Ovsík | 1 | ks |  | 0 |  | 0 |  |  | 0 | 0 | 0 | 21 | 0
|  |  | S | 4 | 091AR02 | Herní sestava Ovsík | 1 | kus |  | 0 | 0 |  |  |  | 0 | 0 | 0 | 21 | 0
1x čtyřboká věž se sedlovou střechou, výška podesty 1,4 m, 1x nerezová skluzavka standard, 1x žebřík s madly, 1x šíkmý síťový výstup, 1x šikmá plocha. Výška prvku 3,4 m. Maximální výška pádu 1,4 m.
|  |  | P | 5 | 091AR03 | Montáž - malý kolotoč | 1 | ks |  | 0 |  | 0 |  |  | 0 | 0 | 0 | 21 | 0
|  |  | S | 6 | 091AR03 | Malý kolotoč | 1 | kus |  | 0 | 0 |  |  |  | 0 | 0 | 0 | 21 | 0
Celonerezová konstrukce, podlážkacs protikluzovým povrchem. Připevnění pomocí šroubů k předem zabetonovanému podstavci. Průměr 80 cm. Výška prvku 1 m. Maximální výška pádu 0,1 m.
|  |  | P | 7 | 091AR04 | Montáž - pružina Pes | 1 | ks |  | 0 |  | 0 |  |  | 0 | 0 | 0 | 21 | 0
|  |  | S | 8 | 091AR04 | Pružina Pes | 1 | kus |  | 0 | 0 |  |  |  | 0 | 0 | 0 | 21 | 0
Nadstavba houpačky je vyrobena z 19 mm silných, oboustranně strukturovaných polyetylénových desek. Nadstavba je uchycena k pružině prostřednictvím plastového dílu, do kterého se nadstavba vloží a připevní šrouby. Ocel pružiny bude mít průměr 20 mm, povrchová úprava práškovým lakem. Podstavec slouží ke kotvení houpačky do betonového základu. Místo spojení podstavce s pružinou zůstává po zabudování dostupné pro případnou demontáž. Povrchová úprava žárovým zinkem. Výška prvku . 1,2 m. Maximální výška pádu 0,6 m.
|  |  | P | 9 | 091AR05 | Montáž - tačítadlo | 1 | ks |  | 0 |  | 0 |  |  | 0 | 0 | 0 | 21 | 0
|  |  | S | 10 | 091AR05 | Tačítadlo | 1 | kus |  | 0 | 0 |  |  |  | 0 | 0 | 0 | 21 | 0
Tabule a počítadlo v jednom. Sloupy z nerezových trubek průměru 114 mm opatřeny krytkou z PE. Tabule z vodorovné překližky s povrchovou úpravou ke kreslení křídami ( tmavě zelená tabulová barva ). Horní krycí lišta profilu U a oboustranná odkládací plocha z hliníku. Velikost kreslící plochy 125 x 95 cm. Dvě řady počítadla s plastovými kuličkami z PE. Rozměry prvku : 1,53 x 0,12 x 1,56 m. Připevnění : zabetonováním.
|  |  | P | 11 | 091AR06 | Montáž - domeček s verandou | 1 | ks |  | 0 |  | 0 |  |  | 0 | 0 | 0 | 21 | 0
|  |  | S | 12 | 091AR06 | Domeček s verandou | 1 | kus |  | 0 | 0 |  |  |  | 0 | 0 | 0 | 21 | 0
Konstrukce z tlakově impregnovaného severského smrku. Obložení mimostřednou půlkulatinou. Střecha z profilované SM střešní desky. Kotvení prostřednictvím žárově zinkovaných ocelových prvků. Výška prvku : 1,8 m, maximální výška pádu 0,3 m.
|  |  | P | 13 | 091AR07 | Montáž - basketbalový koš nízký | 2 | ks |  | 0 |  | 0 |  |  | 0 | 0 | 0 | 21 | 0
|  |  | S | 14 | 091AR07 | Basketbalový koš nízký | 2 | kus |  | 0 | 0 |  |  |  | 0 | 0 | 0 | 21 | 0
Nosná konstrukce basketbalového koše je vyrobena z konstrukční oceli ( kovový profil 102 x 4 mm ), která je proti korozi chráněna žárovým zinkováním. Tyto konstrukce jsou uloženy do betonového lože. Basketbalová deska je vyrobena z vodovzdorné překližky určené pro venkovní prostředí. Veškery spojovací materiíl je pozinkovaný nebo nerezový. Rozměry prvku 1,4 x 1,3 x 2,0 m.
|  | 091B | O |  | HSV | doplňující konstrukce - mobiliář |  |  |  | 0 | 0 | 0 | 0 | 0 | 1.0723 | 0 | 7.725 | 0 | 0
Veškeré dřevěné prvky na instalovaném mobiliáři budou opatřeny ochrannou lazurou ( 3 vrstvy ) s UV filtrem ve shodném odstínu odsouhl. autorským dozorem.
Seznam položek pro oddíl :
|  |  | P | 1 | 936124112 | Montáž lavičky stabilní parkové se zabetonováním noh | 3 | kus |  | 0 |  | 0 |  |  | 0.35744 | 0 | 2.575 | 21 | 0
|  |  | S | 2 | 091BR01 | Lavička | 9 | kus |  | 0 | 0 |  |  |  | 0 | 0 | 0 | 21 | 0
Profilované desky z impregnovaných desek. Žárově zinkovaný podstavec. Smrkové desky lichoběžníkově tvarované z profilu 45 x 195 mm, impregnace. Délka 2 m, výška sedáku 0,45 m. Kotveno zabetonováním do základů C 16/20 200 x 400 mm, výška 400 mm.
|  |  | P | 3 | 091BR02 | Montáž - lavice k ohništi | 6 | kus |  | 0 |  | 0 |  |  | 0 | 0 | 0 | 21 | 0
nekotveno
|  |  | S | 4 | 091BR02 | Masivní lavice k ohništi | 6 | kus |  | 0 | 0 |  |  |  | 0 | 0 | 0 | 21 | 0
Přenosná lavice, podstavec ze dvou špalků průměru cca 250 mm a délky 400 mm. Sedací půlkulatina šířky cca 300 mm. Délka lavice 1500 mm. Tlakově impregnované smrkové dřevo. Povrchová úprava tenkovrstvou lazurou. Spojení zafrézováním a závitovými tyčemi.
|  |  | P | 5 | 091BR03 | Montáž - stromová lavice | 1 | kus |  | 0 |  | 0 |  |  | 0 | 0 | 0 | 21 | 0
|  |  | S | 6 | 091BR04 | Stromová lavice | 1 | kus |  | 0 | 0 |  |  |  | 0 | 0 | 0 | 21 | 0
Sedáky i opěradfla z hranolů 95 x 45 mm, podstavce z profilu 95 x 95 mm. Tlakově impregnovaný severský smrk odstín teak. Kotvení žárově pozinkovanými ocelovými prvky do zeminy Rozměry (d x š x v ) : 2,4 x 2,1 x 0,85 m
|  | 093 | O |  | HSV | různé dokončující práce |  |  |  | 0 | 0 | 0 | 0 | 0 | 50.7531 | 0 | 169.003 | 0 | 0
Seznam položek pro oddíl :
|  |  | P | 1 | 936004121 | Zřízení vnitř. prostoru dětského pískoviště vč. podkladní vrstvy, geotextilie a vrstvy praného písku | 55 | m2 |  | 0 |  | 0 |  |  | 0.89083 | 0 | 2.785 | 21 | 0
Nové vnitřní vrstvy stávajících pískovišť a plocha pod Velkou laboratoří Skladba : štěrkodrť 150 mm geotextilie 300 g/m2 písek praný pro pískoviště tl. 300 mm
[6 empty] | "Pískové plochy"55,0 | 55
|  |  | P | 2 | 388995211 | Chránička kabelů sděl. a el. vedení z trub HDPE DN 80 | 14 | m |  | 0 |  | 0 |  |  | 0.0004515 | 0 | 0.04 | 21 | 0
|  |  | S | 3 | 34571359 | Chránička HDPE průměr 75 mm | 14 | m |  | 0 | 0 |  |  |  | 0.00128 | 0 | 0 | 21 | 0
|  |  | P | 4 | 899331111 | Výšková úprava uličního vstupu nebo vpusti do 200 mm zvýšením poklopu | 4 | kus |  | 0 |  | 0 |  |  | 0.4208 | 0 | 3.817 | 21 | 0
|  |  | P | 5 | 093R01 | Pocitový chodník | 1 | kus |  | 0 |  | 0 |  |  | 0.05 | 0 | 0 | 21 | 0
- geotextilie 12 m2, povrch z oblázků 1,8 m2, povrch z půlkulatiny s kůrou 1,8 m2 povrch ze špalíků 1,8 m2
|  | 095 | O |  | HSV | různé dokončovací konstrukce |  |  |  | 0 | 0 | 0 | 0 | 0 | 4.5752 | 0 | 0 | 0 | 0
Seznam položek pro oddíl :
|  |  | P | 1 | 095R01 | Hutnící zkouška na pojížděné ploše u vjezdu | 1 | kus |  | 0 |  | 0 |  |  | 0 | 0 | 0 | 21 | 0
|  |  | P | 2 | 095R02 | Zákrytová plachta pískovišť 300 g/m2 | 32 | m2 |  | 0 |  | 0 |  |  | 0.14298 | 0 | 0 | 21 | 0
[6 empty] | 32,0 | 32
|  | 096 | O |  | HSV | bourání a demolice konstrukcí |  |  |  | 0 | 0 | 0 | 0 | 0 | 0.053711 | 358.0751 | 81.2909 | 0 | 0
Seznam položek pro oddíl :
|  |  | P | 1 | 113107171 | Odstranění podkladu pl přes 50 do 200 m2 jednotlivě z betonu prostého tl 100-150 mm | 708.6 | m2 |  | 0 |  | 0 |  |  | 0 | 0.225 | 0 | 21 | 0
[6 empty] | "Betonový kryt"388,4 | 388.4
[6 empty] | "Podkl.bet. deska asf. povrchů"320,2 | 320.2
|  |  | P | 2 | 113107151 | Odstranění podkladu pl přes 50 do 200 m2 jednotlivě z kameniva těženého tl 100 mm | 388.4 | m2 |  | 0 |  | 0 |  |  | 0 | 0.16 | 0 | 21 | 0
[6 empty] | "Betonový kryt"388,4 | 388.4
|  |  | P | 3 | 113107181 | Odstranění podkladu pl přes 50 do 200 m2 jednotlivě živičných tl 50 mm | 320.2 | m2 |  | 0 |  | 0 |  |  | 0 | 0.098 | 0 | 21 | 0
[6 empty] | "Asfaltový kryt"320,2 | 320.2
|  |  | P | 4 | 113107112 | Odstranění podkladu pl do 50 m2 z kameniva těženého tl 200 mm | 52.3 | m2 |  | 0 |  | 0 |  |  | 0 | 0.24 | 0 | 21 | 0
[6 empty] | "Pískoviště-písek"30,3 | 30.3
[6 empty] | "Písek pod herními prvky"22,0 | 22
|  |  | P | 5 | 113107121 | Odstranění podkladu pl do 50 m2 z kameniva drceného tl 100 mm | 30.3 | m2 |  | 0 |  | 0 |  |  | 0 | 0.13 | 0 | 21 | 0
[6 empty] | "Pískoviště"30,3 | 30.3
|  |  | P | 6 | 113202111 | Vytrhání obrub krajníků obrubníků stojatých | 611.21 | m |  | 0 |  | 0 |  |  | 0 | 0.145 | 0.133 | 21 | 0
|  |  | U | 7 | 997221551 | Vodorovná doprava suti do 1 km | 358.0751 | t |  | 0 |  | 0 |  |  | 1e-05 | 0 | 0 | 21 | 0
|  |  | U | 8 | 997221559 | Vodorovná doprava suti příplatek ZKD 1 km do 15 km | 5013.0507 | t |  | 0 |  | 0 |  |  | 1e-05 | 0 | 0 | 21 | 0
|  |  | P | 9 | 997221815 | Poplatek za uložení stavebního odpadu - beton | 248.0605 | t |  | 0 |  | 0 |  |  | 0 | 0 | 0 | 21 | 0
[6 empty] | 0,225*708,6+0,145*611,21 | 248.0605
|  |  | P | 10 | 997221845 | Poplatek za uložení stavebního odpadu - asfaltové povrchy | 31.3796 | t |  | 0 |  | 0 |  |  | 0 | 0 | 0 | 21 | 0
[6 empty] | 0,098*320,2 | 31.3796
|  |  | P | 11 | 997221855 | Poplatek za uložení stavebního odpadu - kamenivo | 78.635 | t |  | 0 |  | 0 |  |  | 0 | 0 | 0 | 21 | 0
[6 empty] | 0,16*388,4+0,24*52,3+0,13*30,3 | 78.635
|  | 096A | O |  | HSV | demontáž konstrukcí |  |  |  | 0 | 0 | 0 | 0 | 0 | 0 | 28.717 | 0 | 0 | 0
Seznam položek pro oddíl :
|  |  | P | 1 | 966071711 | Bourání plotových sloupků výšky do 2,5 m zabetonovaných | 116 | kus |  | 0 |  | 0 |  |  | 0 | 0.066 | 0 | 21 | 0
sloupky po cca 2,0 m ( plot l = 230,0 m)
|  |  | P | 2 | 966049831 | Rozebrání betonových prefabrikovaných plotových desek - podhrabové desky | 115 | kus |  | 0 |  | 0 |  |  | 0 | 0.047 | 0 | 21 | 0
|  |  | P | 3 | 966071821 | Rozebrání oplocení z pletiva drátěného výšky do 1,6 m | 230 | m |  | 0 |  | 0 |  |  | 0 | 0.002 | 0 | 21 | 0
|  |  | P | 4 | 961044111 | Bourání základů z betonu prostého | 6.75 | m3 |  | 0 |  | 0 |  |  | 0 | 2 | 0 | 21 | 0
patky sloupků oplocení a základ pro přístřešek kontejneru
[6 empty] | 90*0,3*0,3*0,6+0,9*0,3*2*(2,6+0,9) | 6.75
|  |  | P | 5 | 096R00 | Odstranění přístřešku na kontejner 2600 x 900 x 1700 - vlnitý ploch | 1 | kus |  | 0 |  | 0 |  |  | 0 | 0.25 | 0 | 21 | 0
|  |  | P | 6 | 966073812 | Rozebrání ocelových vrat plochy přes 6 do 10 m2 | 2 | kus |  | 0 |  | 0 |  |  | 0 | 0.285 | 0 | 21 | 0
|  |  | P | 7 | 966073810 | Rozebrání ocelových vrátek plochy do 2 m2 | 3 | kus |  | 0 |  | 0 |  |  | 0 | 0.192 | 0 | 21 | 0
vrátka 1,1 x 1,6 m
|  |  | P | 8 | 096AR01 | Demontáž herního prvku ocel/dřevo | 1 | kus |  | 0 |  | 0 |  |  | 0 | 0.3 | 0 | 21 | 0
|  |  | P | 9 | 096AR012 | Demontáž herního prvku a úschova | 4 | kus |  | 0 |  | 0 |  |  | 0 | 0 | 0 | 21 | 0
|  |  | U | 10 | 997013111 | Vnitrostaveništní doprava suti a vybouraných hmot vod.do 50 m | 28.717 | t |  | 0 |  | 0 |  |  | 0 | 0 | 0 | 21 | 0
|  |  | U | 11 | 997013501 | Odvoz suti na skládku nebo meziskládku se složením do 1 km | 28.717 | t |  | 0 |  | 0 |  |  | 0 | 0 | 0 | 21 | 0
|  |  | U | 12 | 997013509 | Odvoz suti a vybouraných hmot na skládku ZKD 1 km přes 1 km do 15 km | 402.038 | t |  | 0 |  | 0 |  |  | 0 | 0 | 0 | 21 | 0
|  |  | U | 13 | 979082120 | Poplatek na skládce | 28.717 | t |  | 0 |  | 0 |  |  | 0 | 0 | 0 | 21 | 0
|  | 099 | O |  | HSV | přesun hmot |  |  |  | 0 | 0 | 0 | 0 | 0 | 0 | 0 | 276.1516 | 0 | 0
Seznam položek pro oddíl :
|  |  | U | 1 | 998223011 | Přesun hmot pro pozemní komunikace s krytem dlážděným | 708.0811 | t |  | 0 |  | 0 |  |  | 0 | 0 | 0.39 | 21 | 0
|  | 711 | O |  | PSV | izolace proti vodě |  |  |  | 0 | 0 | 0 | 0 | 0 | 0 | 0 | 0 | 0 | 0
Seznam položek pro oddíl :
|  |  | P | 1 | 711161521 | Izolace palisád nopovou folií od svahu s navezenou zeminou | 5.3288 | m2 |  | 0 |  | 0 |  |  | 0 | 0 | 0 | 21 | 0
[6 empty] | 0,75*7,105 | 5.3288
|  | 766 | O |  | PSV | konstrukce truhlářské |  |  |  | 0 | 0 | 0 | 0 | 0 | 36.9946 | 0 | 32.6016 | 0 | 0
Seznam položek pro oddíl :
|  |  | P | 1 | 766699211 | Montáž truhlářských desek lavic šířky do 500 mm | 33.6 | m |  | 0 |  | 0 |  |  | 0 | 0 | 0.376 | 21 | 0
[6 empty] | "Pískoviště"2*(4,4+4,0)*2 | 33.6
|  |  | S | 2 | 60511664 | Prkno impregnované š = 150 mm, tl. = 40 mm | 67.2 | m |  | 0 | 0 |  |  |  | 0.55 | 0 | 0 | 21 | 0
[6 empty] | 33,6*2 | 67.2
|  |  | P | 3 | 953945113 | Kotvy mechanické M 6/120 pro střední zatížení do betonu, ŽB nebo kamene s vyvrtáním otvoru | 128 | kus |  | 0 |  | 0 |  |  | 0.0002703 | 0 | 0.156 | 21 | 0
[6 empty] | 2*(4*4+12*4) | 128
|  |  | U | 4 | 998766201 | Přesun hmot pro konstrukce truhlářské v objektech v do 6 m |  | % |  | 0 |  | 0 |  |  | 0 | 0 | 0 | 21 | 0
|  | 999 | O |  | VRN | přirážky |  |  |  | 0 | 0 | 0 | 0 | 0 | 0 | 0 | 0 | 0 | 0
Seznam položek pro oddíl :
|  |  | V | 1 | 999R01 | VRN + ostatní náklady |  | % |  | 0 |  |  |  | 0 | 0 | 0 | 0 | 21 | 0
Note on G9: Rozpočet vychází z textových a výkresových částí dokumentace. Cenová soustava : ÚRS Praha 2016 Cenové a technické podmínky katalogů jsou přístupné na stránce www.cs-urs.cz. Výměry, pokud není výpočet uveden, odečtením křivek CAD v projektové dokumentaci.