## A
ROZPOČET ZTI
IDENTIFIKAČNÍ ÚDAJE STAVBY
VYPRACOVAL: |  | Lukáš Fröml
OBEC: |  | Ostrava, Mariánské Hory |  |  |  |  | CEN. ÚR.: | 2016-06-29
MÍSTO: |  | Nivnická 1017/16, Nivnická 564/18 |  |  |  |  | DATUM: | 2016-07-29
OBJEKT: |  | ZTI |  |  |  |  | PLATNOST: | 2016-08-13
STAVBA: |  | Snížení energetické náročnosti budov na ulici Nivnická 1017/16 a 564/18 v Ostravě-Mariánských Horách |  |  |  |  | PŘÍLOHA:
INVESTOR: |  | SMO MO Mariánské Hory a Hulváky, Přemyslovců 63, Ostrava - Mariánské Hory |  |  |  |  | ZAKÁZKA:
CVP | SKP | popis | měr. jed. | počet | dodávka | dodávka cel. | montáž | montáž cel.
1
1
|  | REKAPITULACE STAVEBNÍHO ROZPOČTU HSV A PSV |  | 0.0001
|  |  |  | 2 | MATERIÁL | DODÁVKA | MONTÁŽ | CELKEM
16 |  | HSV PŘEMÍSTĚNÍ VÝKOPKU/SUTI |  | 1
17 |  | HSV KONSTRUKCE ZE ZEMIN/ULOŽENÍ SUTI |  | 1
1 |  | DEMONTÁŽE A BOURÁNÍ |  | 1
|  | MEZISOUČET PRACÍ HSV |  | 0.0001
713 |  | PSV TEPELNÉ IZOLACE |  | 1
721 |  | PSV KANALIZACE |  | 1
722 |  | PSV VODOVOD |  | 1
724 |  | PSV STROJNÍ VYBAVENÍ |  | 1
725 |  | PSV ZAŘIZOVACÍ PŘEDMĚTY |  | 1
767 |  | PSV KOVOVÉ KONSTRUKCE |  | 1
799 |  | PSV PŘIDRUŽENÉ STAVEBNÍ PRÁCE |  | 1
|  | MEZISOUČET PRACÍ PSV |  | 0.0001
|  | MEZISOUČET PRACÍ HSV A PSV |  | 0.0001
1
0
|  | VZDÁLENOST SKLÁDKY |  | 25 | km
|  | DOKUMENTACE SKUTEČNÉHO PROVEDENÍ |  | 1
|  | MIMOSTAVENIŠTNÍ DOPRAVA A DOPRAVA ZAMĚSTNANCŮ |  | 2%
|  | ZAŘÍZENÍ STAVENIŠTĚ |  | 1%
|  | CELKEM STAVEBNÍ PRÁCE HSV A PSV BEZ DPH |  | 0.0001
1
1
CVP | SKP | popis | měr. jed. | 1 | dodávka | dodávka cel. | montáž | montáž cel.
1
1 |  | DEMONTÁŽE A BOURÁNÍ |  | 1
45111000-8 | 451111 | DEMONTÁŽ OCELOVÝCH TRUBEK DO DN 32 | METR | 60
45111000-8 | 451111 | DEMONTÁŽ PP TRUBEK | METR | 110
45111000-8 | 451111 | DEMONTÁŽ ARMATUR | KUS | 45
45111000-8 | 451111 | DEMONTÁŽ KLOZETŮ | KUS | 13
45111000-8 | 451111 | DEMONTÁŽ UMYVADEL | KUS | 13
45111000-8 | 451111 | DEMONTÁŽ DŘEZŮ | KUS | 13
45111000-8 | 451111 | DEMONTÁŽ PLYN PRŮTOK OHŘÍVAČŮ | KUS | 13
45111000-8 | 451111 | DEMONTÁŽ BATERIÍ | KUS | 39
45111000-8 | 451111 | DEMONTÁŽ KUCHYŇSKÉ LINKY | SOUBOR | 13
45111000-8 | 451111 | VYBOURÁNÍ OBKLADŮ Z OBKLADAČEK BĚLNINOVÝCH | M2 | 13
45111000-8 | 451111 | VYBOURÁNÍ OTV VE ZDIVU CIHELNÉM DO 0,025 M2 DO 300 MM | KUS | 36
45111000-8 | 451111 | VYBOURÁNÍ OTV VE STROPU 0,05 M2 DO 300 MM | KUS | 20
45111000-8 | 451111 | VYBOURÁNÍ RÝH 70x50 MM | METR | 52
45111000-8 | 451111 | SVISLÉ PŘEMÍSTĚNÍ SUTI A HMOT DO VÝŠKY 3,5 M | TUNA | 3.2974
|  | CELKEM DEMONTÁŽE A BOURÁNÍ | C01 | 1
16 |  | HSV PŘEMÍSTĚNÍ VÝKOPKU/SUTI |  | 16
45252124-3 | 452100 | NAKLÁDÁNÍ SUTI | TUNA | 3.2974
45252124-3 | 452100 | VODOROVNÉ PŘEMÍSTĚNÍ SUTI | TUNA | 3.2974
|  | CELKEM PŘEMÍSTĚNÍ VÝKOPKU/SUTI | A01 | 16
17 |  | HSV KONSTRUKCE ZE ZEMIN/ULOŽENÍ SUTI |  | 17
45252124-3 | 452100 | ULOŽENÍ SUTI Z REKONSTRUKCÍ NA SKLÁDKU | TUNA | 3.2974
|  | CELKEM KONSTRUKCE ZE ZEMIN | A01 | 17
721 |  | PSV KANALIZACE |  | 721
45332300-6 | 453300 | MONTÁŽ POTRUBÍ Z PLASTOVÝCH TRUB SVAŘOVANÝCH DO D 63 | METR | 3
28815210-3 | 252120 | POTRUBÍ PPR TYP 3 VČETNĚ TVAROVEK D 32 | METR | 3
45332300-6 | 453300 | MONTÁŽ POTRUBÍ Z PLASTOVÝCH TRUB DO D 50 | METR | 10
28815210-3 | 252120 | POTRUBÍ PPs HRDLOVÉ ODPADNÍ D 40 - HT VČ TVAROVEK | METR | 10
45332300-6 | 453300 | VSAZENÍ ODBOČKY DO HRDLOVÉHO POTRUBÍ | KUS | 1
28815210-3 | 252120 | HL 40.4 PŘECHODOVÝ KUS DN 40X1" | KUS | 1
|  | CELKEM KANALIZACE | OBOR: | 721
722 |  | PSV VODOVOD |  | 722
45332200-5 | 453300 | POTRUBÍ ZÁVITOVÉ PROPOJENÍ DO 2" | KUS | 2
45332200-5 | 453300 | MONTÁŽ POTRUBÍ S LISOVANÝMI SPOJI DO D 26 | METR | 365
45332200-5 | 453300 | MONTÁŽ POTRUBÍ S LISOVANÝMI SPOJI DO D 45 | METR | 178
28815210-3 | 252120 | POTRUBÍ VÍCEVRSTVÉ S HLINIK VRSTVOU + LISOVANÉ TVAROVKY D 16 FLEXIBILNÍ | METR | 188
28815210-3 | 252120 | POTRUBÍ VÍCEVRSTVÉ S HLINIK VRSTVOU + LISOVANÉ TVAROVKY D 20 FLEXIBILNÍ | METR | 87
28815210-3 | 252120 | POTRUBÍ VÍCEVRSTVÉ S HLINIK VRSTVOU + LISOVANÉ TVAROVKY D 26 FLEXIBILNÍ | METR | 90
28815210-3 | 252120 | POTRUBÍ VÍCEVRSTVÉ S HLINIK VRSTVOU + LISOVANÉ TVAROVKY D 32 FLEXIBILNÍ | METR | 159
28815210-3 | 252120 | POTRUBÍ VÍCEVRSTVÉ S HLINIK VRSTVOU + LISOVANÉ TVAROVKY D 40 FLEXIBILNÍ | METR | 19
45332200-5 | 453300 | VYVEDENÍ UPEVNĚNÍ VÝPUSTEK DO DN 50 | KUS | 156
45332200-5 | 453300 | MONTÁŽ VODOVODNÍCH ARMATUR S 1 ZÁVITEM 1/2" | KUS | 8
28815210-3 | 329131 | ODVZDUŠŇOVACÍ VENTIL R99 1/2" | KUS | 8
45332200-5 | 453300 | MONTÁŽ VODOVODNÍCH ARMATUR SE 2 ZÁVITY 1/2" | KUS | 58
45332200-5 | 453300 | MONTÁŽ VODOVODNÍCH ARMATUR SE 2 ZÁVITY 3/4" | KUS | 2
45332200-5 | 453300 | MONTÁŽ VODOVODNÍCH ARMATUR SE 2 ZÁVITY 1" | KUS | 21
45332200-5 | 453300 | MONTÁŽ VODOVODNÍCH ARMATUR SE 2 ZÁVITY 2" | KUS | 6
28815210-3 | 329131 | ŠROUBENÍ MOSAZNÉ 1/2" 37 MM | KUS | 58
28815210-3 | 329131 | ŠROUBENÍ MOSAZNÉ 3/4" 46 MM | KUS | 2
28815210-3 | 329131 | ŠROUBENÍ MOSAZNÉ 1" 46,5 MM | KUS | 20
28815210-3 | 329131 | ŠROUBENÍ MOSAZNÉ 2" 76 MM | KUS | 6
28815210-3 | 329131 | REGULAČNÍ VENTIL TUV ALWA KOMBI-4 1/2" | KUS | 6
28815210-3 | 329131 | VYPOUŠTĚCÍ ADAPTÉR PRO KOMBI 4 | KUS | 6
28815210-3 | 329131 | REGULAČNÍ NÁSTAVEC PRO ALWA KOMBI 4 40-65 ST | KUS | 6
29131400-0 | 329131 | KOHOUT KULOVÝ R250D 3/4" | KUS | 2
29131400-0 | 329131 | KOHOUT KULOVÝ R250D 1" | KUS | 8
29131400-0 | 329131 | KOHOUT KULOVÝ R250DS 1" | KUS | 12
29131400-0 | 329131 | KOHOUT KULOVÝ R254D MOTÝL VNĚJŠÍ-VNITŘNÍ 1/2" | KUS | 52
29131292-9 | 329131 | ZPĚTNÁ KLAPKA N5 1" | KUS | 1
45332200-5 | 453300 | MONTÁŽ VODOMĚRU ZÁVITOVÉHO G 1/2 | KUS | 52
45332200-5 | 453300 | MONTÁŽ VODOMĚRU ZÁVITOVÉHO G 3/4 | KUS | 2
28815210-3 | 329131 | VODOMĚR DOMOVNÍ SPX MN QN 2,5 XN.EBH G 3/4" | KUS | 2
28815210-3 | 329131 | VODOMĚR BYTOVÝ SV SPX E-T QN 1,5 + ŠROUBENÍ | KUS | 26
28815210-3 | 329131 | VODOMĚR BYTOVÝ TUV SPX E-T QN 1,5 + ŠROUBENÍ | KUS | 26
45332200-5 | 453300 | TLAKOVÁ ZKOUŠKA VODOVODNÍHO POTRUBÍ 50 | METR | 543
45332200-5 | 453300 | PROPLACH A DEZINFEKCE POTRUBÍ DO DN 100 | METR | 543
|  | CELKEM VODOVOD | OBOR: | 722
724 |  | PSV STROJNÍ VYBAVENÍ |  | 724
45330000-9 | 453300 | MONTÁŽ ČERPADEL PONORNÝCH KALOVÝCH | SOUBOR | 1
29521341-9 | 291220 | ČERPADLO PONORNÉ S INTEGROVANÝM PLOVÁKOVÝM SPÍNAČEM DO JÍMKY 30x30 CM | SOUBOR | 1
|  | CELKEM STROJNÍ VYBAVENÍ | OBOR: | 724
725 |  | PSV ZAŘIZOVACÍ PŘEDMĚTY |  | 725
45332400-7 | 453300 | MONTÁŽ SPLACHOVACÍCH NÁDRŽÍ | SOUBOR | 13
28815210-3 | 262200 | PŘÍPOJOVACÍ TRUBIČKA K ROHOVÉMU VENTILU WC | KUS | 13
45332400-7 | 453300 | MONTÁŽ KLOZETOVÝCH MÍS NORMÁLNÍCH/NÁSTĚNNÝCH | SOUBOR | 13
45332400-7 | 453300 | MONTÁŽ UMYVADEL SE SIFONEM NA KOTEV ŠROUBY | SOUBOR | 13
45332400-7 | 453300 | MONTÁŽ PŘÍPRAVY PRO DŘEZ | SOUBOR | 13
45332400-7 | 453300 | MONTÁŽ VENTILŮ NÁSTĚNNÝCH G 1/2" | KUS | 26
45332400-7 | 453300 | MONTÁŽ VENTILŮ ROHOVÝCH G 1/2" | KUS | 65
28815210-3 | 291311 | PRAČKOVÝ VENTIL SCHELL 033860699 G 1/2" | KUS | 26
28815210-3 | 291311 | VENTIL ROHOVÝ G 1/2" | KUS | 65
45332400-7 | 453300 | MONTÁŽ BATERIÍ STOJÁNKOVÝCH/DÁVKOVAČŮ STOJÁNKOVÝCH | KUS | 26
45332400-7 | 453300 | MONTÁŽ BATERIÍ VANOVÝCH | KUS | 13
45332400-7 | 453300 | MONTÁŽ DVÍŘEK | KUS | 30
28815210-3 | 291311 | DVÍŘKA PLASTOVÁ 20/30 | KUS | 26
28815210-3 | 291311 | DVÍŘKA PLASTOVÁ 20/20 | KUS | 4
|  | CELKEM ZAŘIZOVACÍ PŘEDMĚTY | OBOR: | 725
713 |  | PSV TEPELNÉ IZOLACE |  | 713
76211100-6 | 453300 | MONTÁŽ IZOLACE Z LEHČENÝCH HMOT DO D 25 MM | METR | 275
76211100-6 | 453300 | MONTÁŽ IZOLACE Z LEHČENÝCH HMOT DO D 63 MM | METR | 271
28815210-3 | 453300 | SILIKONOVÁNÍ SPAR ZAŘIZOVACÍCH PŘEDMĚTŮ | METR | 18.85
28815210-3 | 291311 | SILIKONOVÝ TMEL S PROTIPLÍSŇOVOU ÚPRAVOU, BARVA DLE ZP | KUS | 2
28815210-3 | 291311 | TMELENÍ POŽÁRNÍCH PROSTUPŮ | KUS | 75
28815210-3 | 291311 | POŽÁRNĚ OCHRANNÝ TMEL KARTUŠ 310 ML | KUS | 16
45321000-3 | 453200 | IZOLACE TRUBEK DN/T 32/6 Z PĚNĚNÉHO PE | METR | 3
45321000-3 | 453200 | IZOLACE TRUBEK DN/T 18/9 Z PĚNĚNÉHO PE | METR | 59
45321000-3 | 453200 | IZOLACE TRUBEK DN/T 22/9 Z PĚNĚNÉHO PE | METR | 39
45321000-3 | 453200 | IZOLACE TRUBEK DN/T 28/9 Z PĚNĚNÉHO PE | METR | 36
45321000-3 | 453200 | IZOLACE TRUBEK DN/T 32/9 Z PĚNĚNÉHO PE | METR | 80
45321000-3 | 453200 | IZOLACE TRUBEK DN/T 42/9 Z PĚNĚNÉHO PE | METR | 19
45321000-3 | 453200 | IZOLACE TRUBEK DN/T 18/20 Z PĚNĚNÉHO PE | METR | 129
45321000-3 | 453200 | IZOLACE TRUBEK DN/T 22/20 Z PĚNĚNÉHO PE | METR | 48
45321000-3 | 453200 | IZOLACE TRUBEK DN/T 28/20 Z PĚNĚNÉHO PE | METR | 54
45321000-3 | 453200 | IZOLACE TRUBEK DN/T 32/20 Z PĚNĚNÉHO PE | METR | 79
45321000-3 | 453200 | LEPIDLO NA PĚNĚNÝ POLYETYLEN 80G | KUS | 10
45321000-3 | 453200 | PÁSKA SAMOLEPÍCÍ AL (50 M) | KUS | 6
45321000-3 | 453200 | SPONKA PLASTOVÁ K IZOLACI TRUBEK | KUS | 1820
|  | CELKEM TEPELNÉ IZOLACE | OBOR: | 713
767 |  | PSV KOVOVÉ KONSTRUKCE |  | 767
45223100-7 | 454212 | MONTÁŽ ATYP KOV KCÍ DO 5 KG | KG | 108.8
28500000-7 | 280000 | OBJÍMKA S PRYŽÍ 3/8" M8 17-19 | KUS | 86
28500000-7 | 280000 | OBJÍMKA S PRYŽÍ 1/2" M8 20-23 | KUS | 6
28500000-7 | 280000 | OBJÍMKA S PRYŽÍ 3/4" M8 25-30 | KUS | 60
28500000-7 | 280000 | OBJÍMKA S PRYŽÍ 1" M8 31-38 | KUS | 108
28500000-7 | 280000 | OBJÍMKA S PRYŽÍ 5/4" M8 40-46 | KUS | 12
28500000-7 | 280000 | ZÁVITOVÁ TYČ | KUS | 272
|  | CELKEM KOVOVÉ KONSTRUKCE | OBOR: | 767
799 |  | PSV PŘIDRUŽENÉ STAVEBNÍ PRÁCE |  | 799
45431000-7 | 454310 | MONTÁŽ OBKLADŮ STĚN, POROVIN., DO TMELE, FLEX.LEPIDLO+SPÁR.HMOTA | M2 | 13
26240991 | 454310 | KRAMICKÝ OBKLAD STANDARD | M2 | 13
45262500-6 | 454212 | ZPĚTNÁ MONTÁŽ KUCHYŃSKÉ LINKY | SOUBOR | 13
|  | CELKEM PŘIDRUŽENÉ STAVEBNÍ PRÁCE | OBOR: | 799